## БИМ инд. по статьям с мат. и ТЗ
СОГЛАСОВАНО: | [11 empty] | УТВЕРЖДАЮ:
___________ | [11 empty] | ___________
"____" _____________ 2016 г. | [11 empty] | "____" _______________2016 г.
Строительство модульной угольной котельной в с. Углекаменск с переключением нагрузок котельных №2/27, 2/14,2/16.Тепловая сеть
ЛОКАЛЬНЫЙ СМЕТНЫЙ РАСЧЕТ № 01-01-01
(локальная смета)
| на | Подготовительные работы
Основание:
|  | Сметная стоимость строительных работ _______________________________________________________________________________________________ |  |  | ___________________________105,905 |  | тыс. руб.
|  | Средства на оплату труда _______________________________________________________________________________________________ |  |  | ___________________________37,317 |  | тыс. руб.
|  | Сметная трудоемкость _______________________________________________________________________________________________ |  |  | _______________________________________________________________________________________________203,63 |  | чел.час
Составлен(а) в текущих (прогнозных) ценах по состоянию на 3 кв. 2016 г.
№ пп | Обосно- вание | Наименование работ и затрат | Ед. изм. | Кол. | Стоимость единицы, руб. |  |  | Обоснова-ние, индекс | Общая стоимость, руб. |  |  |  | Затр.тр.раб-х не занятых обслуж.машин
[5 empty] | Всего | Экспл. маш. | Мат-ы |  | Всего | в т.ч. оплата труда | Экспл. маш. | Мат-ы | Обслуж-х машины
[5 empty] | оплата труда | в т.ч. оплата труда |  |  |  |  | в т.ч. оплата труда |  | на ед-цу | всего
1 | 2 | 3 | 4 | 5 | 6 | 7 | 8 | 9 | 10 | 11 | 12 | 13 | 14 | 15
Раздел 1. Строительство модульной котельной в с. Углекаменск с переключением нагрузок котельных №2/27, 2/14, 2/16. Тепловая сеть. Подготовительные работы. 11.07.01/1-ТКР
Снятие плодородного слоя
1 | ТЕР01-01-030-01 Приказ Минстроя России от 31.12.14 №937/пр Снятие плодородного слоя | Разработка грунта с перемещением до 10 м бульдозерами мощностью: 59 (80) кВт (л.с.), 1 группа грунтов | 1000 м3 грунта | 0.578 | 7866.93 | 7866.93 |  | ТЕР01-01-030-01 ТЕР01-01-030-01 [3-2016 И1] ОЗП=16,07; ЭМ=10,03; ЗПМ=16,07 | 4547 |  | 4547
[6 empty] | 2455.17 |  |  |  |  | 1419 |  | 10.82 | 6.25
Валка деревьев, корчевка пней и разделка древисины
Мягких пород
2 | ТЕР01-02-099-01 Приказ Минстроя России от 31.12.14 №937/пр | Валка деревьев мягких пород с корня, диаметр стволов: до 16 см | 100 деревьев | 0.62 | 987.07 | 31.71 |  | ТЕР01-02-099-01 ТЕР01-02-099-01 [3-2016 И1] ОЗП=16,07; ЭМ=6,28; ЗПМ=16,07 | 612 | 592 | 20 |  | 5.21 | 3.23
955.36
3 | ТЕР01-02-099-02 Приказ Минстроя России от 31.12.14 №937/пр | Валка деревьев мягких пород с корня, диаметр стволов: до 20 см | 100 деревьев | 0.08 | 1234.95 | 39.5 |  | ТЕР01-02-099-02 ТЕР01-02-099-02 [3-2016 И1] ОЗП=16,07; ЭМ=6,28; ЗПМ=16,07 | 99 | 96 | 3 |  | 6.52 | 0.52
1195.45
4 | ТЕР01-02-099-03 Приказ Минстроя России от 31.12.14 №937/пр | Валка деревьев мягких пород с корня, диаметр стволов: до 24 см | 100 деревьев | 0.02 | 1602.61 | 51.37 |  | ТЕР01-02-099-03 ТЕР01-02-099-03 [3-2016 И1] ОЗП=16,07; ЭМ=6,28; ЗПМ=16,07 | 32 | 31 | 1 |  | 8.46 | 0.17
1551.24
5 | ТЕР01-02-099-04 Приказ Минстроя России от 31.12.14 №937/пр | Валка деревьев мягких пород с корня, диаметр стволов: до 28 см | 100 деревьев | 0.01 | 1913.27 | 61.36 |  | ТЕР01-02-099-04 ТЕР01-02-099-04 [3-2016 И1] ОЗП=16,07; ЭМ=6,28; ЗПМ=16,07 | 19 | 19 |  |  | 10.1 | 0.1
1851.91
6 | ТЕР01-02-099-05 Приказ Минстроя России от 31.12.14 №937/пр | Валка деревьев мягких пород с корня, диаметр стволов: до 32 см | 100 деревьев | 0.03 | 2541.97 | 85.03 |  | ТЕР01-02-099-05 ТЕР01-02-099-05 [3-2016 И1] ОЗП=16,07; ЭМ=6,28; ЗПМ=16,07 | 76 | 74 | 2 |  | 13.4 | 0.4
2456.94
7 | ТЕР01-02-099-06 Приказ Минстроя России от 31.12.14 №937/пр | Валка деревьев мягких пород с корня, диаметр стволов: более 32 см | 100 деревьев | 0.04 | 3883.34 | 124.41 |  | ТЕР01-02-099-06 ТЕР01-02-099-06 [3-2016 И1] ОЗП=16,07; ЭМ=6,28; ЗПМ=16,07 | 155 | 150 | 5 |  | 20.5 | 0.82
3758.93
разделка древесины
9 | ТЕР01-02-102-01 Приказ Минстроя России от 31.12.14 №937/пр | Устройство разделочных площадок, диаметр стволов: до 16 см | 100 деревьев | 0.62 | 531.75 | 202.81 | 10.43 | ТЕР01-02-102-01 ТЕР01-02-102-01 [3-2016 И1] ОЗП=16,07; ЭМ=3,35; ЗПМ=16,07; МАТ=6,6 | 330 | 197 | 126 | 7 | 2.02 | 1.25
[5 empty] | 318.51 | 25.39 |  |  |  |  | 16 |  | 0.09 | 0.06
10 | ТЕР01-02-102-02 Приказ Минстроя России от 31.12.14 №937/пр | Устройство разделочных площадок, диаметр стволов: до 20 см | 100 деревьев | 0.08 | 910.39 | 379.77 | 16.7 | ТЕР01-02-102-02 ТЕР01-02-102-02 [3-2016 И1] ОЗП=16,07; ЭМ=3,19; ЗПМ=16,07; МАТ=6,6 | 73 | 41 | 30 | 2 | 3.26 | 0.26
[5 empty] | 513.92 | 39.53 |  |  |  |  | 3 |  | 0.14 | 0.01
11 | ТЕР01-02-102-03 Приказ Минстроя России от 31.12.14 №937/пр | Устройство разделочных площадок, диаметр стволов: до 24 см | 100 деревьев | 0.02 | 1131.6 | 469.22 | 22.31 | ТЕР01-02-102-03 ТЕР01-02-102-03 [3-2016 И1] ОЗП=16,07; ЭМ=3,22; ЗПМ=16,07; МАТ=6,6 | 23 | 13 | 9 | 1 | 4.06 | 0.08
[5 empty] | 640.07 | 50.78 |  |  |  |  | 1 |  | 0.18
12 | ТЕР01-02-102-04 Приказ Минстроя России от 31.12.14 №937/пр | Устройство разделочных площадок, диаметр стволов: до 28 см | 100 деревьев | 0.01 | 1517.84 | 657.56 | 27.85 | ТЕР01-02-102-04 ТЕР01-02-102-04 [3-2016 И1] ОЗП=16,07; ЭМ=3,15; ЗПМ=16,07; МАТ=6,6 | 15 | 8 | 7 |  | 5.28 | 0.05
[5 empty] | 832.43 | 64.92 |  |  |  |  | 1 |  | 0.23
13 | ТЕР01-02-102-05 Приказ Минстроя России от 31.12.14 №937/пр | Устройство разделочных площадок, диаметр стволов: до 32 см | 100 деревьев | 0.03 | 1752.76 | 758.62 | 34.12 | ТЕР01-02-102-05 ТЕР01-02-102-05 [3-2016 И1] ОЗП=16,07; ЭМ=3,14; ЗПМ=16,07; МАТ=6,6 | 53 | 29 | 23 | 1 | 6.09 | 0.18
[5 empty] | 960.02 | 73.44 |  |  |  |  | 2 |  | 0.26 | 0.01
14 | ТЕР01-02-102-06 Приказ Минстроя России от 31.12.14 №937/пр | Устройство разделочных площадок, диаметр стволов: свыше 32 см | 100 деревьев | 0.04 | 2928.57 | 1271.83 | 55.04 | ТЕР01-02-102-06 ТЕР01-02-102-06 [3-2016 И1] ОЗП=16,07; ЭМ=3,14; ЗПМ=16,07; МАТ=6,6 | 117 | 64 | 51 | 2 | 10.16 | 0.41
[5 empty] | 1601.7 | 124.38 |  |  |  |  | 5 |  | 0.44 | 0.02
48 | ТЕР01-02-101-01 Приказ Минстроя России от 31.12.14 №937/пр | Разделка древесины мягких пород, полученной от валки леса, диаметр стволов: до 12 см | 100 деревьев | 0.29 | 1084.25 | 38.25 |  | ТЕР01-02-101-01 ТЕР01-02-101-01 [3-2016 И1] ОЗП=16,07; ЭМ=6,28; ЗПМ=16,07 | 314 | 303 | 11 |  | 6.4 | 1.86
1046
16 | ТЕР01-02-101-02 Приказ Минстроя России от 31.12.14 №937/пр | Разделка древесины мягких пород, полученной от валки леса, диаметр стволов: до 16 см | 100 деревьев | 0.33 | 2271.41 | 81.39 |  | ТЕР01-02-101-02 ТЕР01-02-101-02 [3-2016 И1] ОЗП=16,07; ЭМ=6,28; ЗПМ=16,07 | 750 | 723 | 27 |  | 13.4 | 4.42
2190.02
17 | ТЕР01-02-101-03 Приказ Минстроя России от 31.12.14 №937/пр | Разделка древесины мягких пород, полученной от валки леса, диаметр стволов: до 20 см | 100 деревьев | 0.08 | 3661.23 | 131.13 |  | ТЕР01-02-101-03 ТЕР01-02-101-03 [3-2016 И1] ОЗП=16,07; ЭМ=6,28; ЗПМ=16,07 | 293 | 283 | 10 |  | 21.6 | 1.73
3530.1
18 | ТЕР01-02-101-04 Приказ Минстроя России от 31.12.14 №937/пр | Разделка древесины мягких пород, полученной от валки леса, диаметр стволов: до 24 см | 100 деревьев | 0.02 | 4881.74 | 174.84 |  | ТЕР01-02-101-04 ТЕР01-02-101-04 [3-2016 И1] ОЗП=16,07; ЭМ=6,28; ЗПМ=16,07 | 98 | 95 | 3 |  | 28.8 | 0.58
4706.9
19 | ТЕР01-02-101-05 Приказ Минстроя России от 31.12.14 №937/пр | Разделка древесины мягких пород, полученной от валки леса, диаметр стволов: до 28 см | 100 деревьев | 0.01 | 6542.81 | 234.37 |  | ТЕР01-02-101-05 ТЕР01-02-101-05 [3-2016 И1] ОЗП=16,07; ЭМ=6,28; ЗПМ=16,07 | 65 | 63 | 2 |  | 38.6 | 0.39
6308.44
20 | ТЕР01-02-101-06 Приказ Минстроя России от 31.12.14 №937/пр | Разделка древесины мягких пород, полученной от валки леса, диаметр стволов: до 32 см | 100 деревьев | 0.03 | 8221 | 294.47 |  | ТЕР01-02-101-06 ТЕР01-02-101-06 [3-2016 И1] ОЗП=16,07; ЭМ=6,28; ЗПМ=16,07 | 247 | 238 | 9 |  | 48.5 | 1.46
7926.53
21 | ТЕР01-02-101-07 Приказ Минстроя России от 31.12.14 №937/пр | Разделка древесины мягких пород, полученной от валки леса, диаметр стволов: более 32 см | 100 деревьев | 0.04 | 13864.84 | 488.65 |  | ТЕР01-02-101-07 ТЕР01-02-101-07 [3-2016 И1] ОЗП=16,07; ЭМ=6,28; ЗПМ=16,07 | 555 | 535 | 20 |  | 80.5 | 3.22
13376.19
твердых пород ВСЕГО 69 шт.
22 | ТЕР01-02-099-07 Приказ Минстроя России от 31.12.14 №937/пр | Валка деревьев твердых пород и лиственницы с корня, диаметр стволов: до 16 см | 100 деревьев | 0.44 | 1195.18 | 40.07 |  | ТЕР01-02-099-07 ТЕР01-02-099-07 [3-2016 И1] ОЗП=16,07; ЭМ=6,28; ЗПМ=16,07 | 526 | 508 | 18 |  | 6.3 | 2.77
1155.11
23 | ТЕР01-02-099-08 Приказ Минстроя России от 31.12.14 №937/пр | Валка деревьев твердых пород и лиственницы с корня, диаметр стволов: до 20 см | 100 деревьев | 0.05 | 1499.98 | 47.73 |  | ТЕР01-02-099-08 ТЕР01-02-099-08 [3-2016 И1] ОЗП=16,07; ЭМ=6,28; ЗПМ=16,07 | 75 | 73 | 2 |  | 7.92 | 0.4
1452.25
25 | ТЕР01-02-099-10 Приказ Минстроя России от 31.12.14 №937/пр | Валка деревьев твердых пород и лиственницы с корня, диаметр стволов: до 28 см | 100 деревьев | 0.11 | 2329.93 | 74.67 |  | ТЕР01-02-099-10 ТЕР01-02-099-10 [3-2016 И1] ОЗП=16,07; ЭМ=6,28; ЗПМ=16,07 | 256 | 248 | 8 |  | 12.3 | 1.35
2255.26
26 | ТЕР01-02-099-11 Приказ Минстроя России от 31.12.14 №937/пр | Валка деревьев твердых пород и лиственницы с корня, диаметр стволов: до 32 см | 100 деревьев | 0.01 | 3106.62 | 99.6 |  | ТЕР01-02-099-11 ТЕР01-02-099-11 [3-2016 И1] ОЗП=16,07; ЭМ=6,28; ЗПМ=16,07 | 31 | 30 | 1 |  | 16.4 | 0.16
3007.02
27 | ТЕР01-02-099-12 Приказ Минстроя России от 31.12.14 №937/пр | Валка деревьев твердых пород и лиственницы с корня, диаметр стволов: более 32 см | 100 деревьев | 0.08 | 4792.48 | 153.55 |  | ТЕР01-02-099-12 ТЕР01-02-099-12 [3-2016 И1] ОЗП=16,07; ЭМ=6,28; ЗПМ=16,07 | 383 | 371 | 12 |  | 25.3 | 2.02
4638.93
разделка древесины твердых пород
28 | ТЕР01-02-102-01 Приказ Минстроя России от 31.12.14 №937/пр | Устройство разделочных площадок, диаметр стволов: до 16 см | 100 деревьев | 0.44 | 531.75 | 202.81 | 10.43 | ТЕР01-02-102-01 ТЕР01-02-102-01 [3-2016 И1] ОЗП=16,07; ЭМ=3,35; ЗПМ=16,07; МАТ=6,6 | 234 | 140 | 89 | 5 | 2.02 | 0.89
[5 empty] | 318.51 | 25.39 |  |  |  |  | 11 |  | 0.09 | 0.04
29 | ТЕР01-02-102-02 Приказ Минстроя России от 31.12.14 №937/пр | Устройство разделочных площадок, диаметр стволов: до 20 см | 100 деревьев | 0.05 | 910.39 | 379.77 | 16.7 | ТЕР01-02-102-02 ТЕР01-02-102-02 [3-2016 И1] ОЗП=16,07; ЭМ=3,19; ЗПМ=16,07; МАТ=6,6 | 46 | 26 | 19 | 1 | 3.26 | 0.16
[5 empty] | 513.92 | 39.53 |  |  |  |  | 2 |  | 0.14 | 0.01
31 | ТЕР01-02-102-04 Приказ Минстроя России от 31.12.14 №937/пр | Устройство разделочных площадок, диаметр стволов: до 28 см | 100 деревьев | 0.11 | 1517.84 | 657.56 | 27.85 | ТЕР01-02-102-04 ТЕР01-02-102-04 [3-2016 И1] ОЗП=16,07; ЭМ=3,15; ЗПМ=16,07; МАТ=6,6 | 167 | 92 | 72 | 3 | 5.28 | 0.58
[5 empty] | 832.43 | 64.92 |  |  |  |  | 7 |  | 0.23 | 0.03
32 | ТЕР01-02-102-05 Приказ Минстроя России от 31.12.14 №937/пр | Устройство разделочных площадок, диаметр стволов: до 32 см | 100 деревьев | 0.01 | 1752.76 | 758.62 | 34.12 | ТЕР01-02-102-05 ТЕР01-02-102-05 [3-2016 И1] ОЗП=16,07; ЭМ=3,14; ЗПМ=16,07; МАТ=6,6 | 18 | 10 | 8 |  | 6.09 | 0.06
[5 empty] | 960.02 | 73.44 |  |  |  |  | 1 |  | 0.26
33 | ТЕР01-02-102-06 Приказ Минстроя России от 31.12.14 №937/пр | Устройство разделочных площадок, диаметр стволов: свыше 32 см | 100 деревьев | 0.08 | 2928.57 | 1271.83 | 55.04 | ТЕР01-02-102-06 ТЕР01-02-102-06 [3-2016 И1] ОЗП=16,07; ЭМ=3,14; ЗПМ=16,07; МАТ=6,6 | 234 | 128 | 102 | 4 | 10.16 | 0.81
[5 empty] | 1601.7 | 124.38 |  |  |  |  | 10 |  | 0.44 | 0.04
34 | ТЕР01-02-101-08 Приказ Минстроя России от 31.12.14 №937/пр | Разделка древесины твердых пород и лиственницы, полученной от валки леса, диаметр стволов: до 12 см | 100 деревьев | 0.26 | 1242.48 | 44.46 |  | ТЕР01-02-101-08 ТЕР01-02-101-08 [3-2016 И1] ОЗП=16,07; ЭМ=6,28; ЗПМ=16,07 | 323 | 311 | 12 |  | 7.33 | 1.91
1198.02
35 | ТЕР01-02-101-09 Приказ Минстроя России от 31.12.14 №937/пр | Разделка древесины твердых пород и лиственницы, полученной от валки леса, диаметр стволов: до 16 см | 100 деревьев | 0.18 | 2661.17 | 95.27 |  | ТЕР01-02-101-09 ТЕР01-02-101-09 [3-2016 И1] ОЗП=16,07; ЭМ=6,28; ЗПМ=16,07 | 479 | 462 | 17 |  | 15.7 | 2.83
2565.9
36 | ТЕР01-02-101-10 Приказ Минстроя России от 31.12.14 №937/пр | Разделка древесины твердых пород и лиственницы, полученной от валки леса, диаметр стволов: до 20 см | 100 деревьев | 0.05 | 4305.44 | 154.24 |  | ТЕР01-02-101-10 ТЕР01-02-101-10 [3-2016 И1] ОЗП=16,07; ЭМ=6,28; ЗПМ=16,07 | 215 | 208 | 7 |  | 25.4 | 1.27
4151.2
38 | ТЕР01-02-101-12 Приказ Минстроя России от 31.12.14 №937/пр | Разделка древесины твердых пород и лиственницы, полученной от валки леса, диаметр стволов: до 28 см | 100 деревьев | 0.11 | 7780.12 | 278.64 |  | ТЕР01-02-101-12 ТЕР01-02-101-12 [3-2016 И1] ОЗП=16,07; ЭМ=6,28; ЗПМ=16,07 | 856 | 825 | 31 |  | 45.9 | 5.05
7501.48
39 | ТЕР01-02-101-13 Приказ Минстроя России от 31.12.14 №937/пр | Разделка древесины твердых пород и лиственницы, полученной от валки леса, диаметр стволов: до 32 см | 100 деревьев | 0.01 | 10000.69 | 358.21 |  | ТЕР01-02-101-13 ТЕР01-02-101-13 [3-2016 И1] ОЗП=16,07; ЭМ=6,28; ЗПМ=16,07 | 100 | 96 | 4 |  | 59 | 0.59
9642.48
40 | ТЕР01-02-101-14 Приказ Минстроя России от 31.12.14 №937/пр | Разделка древесины твердых пород и лиственницы, полученной от валки леса, диаметр стволов: более 32 см | 100 деревьев | 0.08 | 16746.88 | 599.74 |  | ТЕР01-02-101-14 ТЕР01-02-101-14 [3-2016 И1] ОЗП=16,07; ЭМ=6,28; ЗПМ=16,07 | 1340 | 1292 | 48 |  | 98.8 | 7.9
16147.14
Корчевка пней
41 | ТЕР01-02-105-01 Приказ Минстроя России от 31.12.14 №937/пр | Корчевка пней в грунтах естественного залегания корчевателями-собирателями на тракторе 79 (108) кВт (л.с.) с перемещением пней до 5 м, диаметр пней: до 24 см | 100 пней | 1.21 | 1985.6 | 1985.6 |  | ТЕР01-02-105-01 ТЕР01-02-105-01 [3-2016 И1] ОЗП=16,07; ЭМ=8,83; ЗПМ=16,07 | 2403 |  | 2403
[6 empty] | 689.4 |  |  |  |  | 834 |  | 2.44 | 2.95
42 | ТЕР01-02-105-02 Приказ Минстроя России от 31.12.14 №937/пр | Корчевка пней в грунтах естественного залегания корчевателями-собирателями на тракторе 79 (108) кВт (л.с.) с перемещением пней до 5 м, диаметр пней: до 32 см | 100 пней | 0.16 | 3369 | 3369 |  | ТЕР01-02-105-02 ТЕР01-02-105-02 [3-2016 И1] ОЗП=16,07; ЭМ=8,83; ЗПМ=16,07 | 539 |  | 539
[6 empty] | 1169.57 |  |  |  |  | 187 |  | 4.14 | 0.66
43 | ТЕР01-02-105-03 Приказ Минстроя России от 31.12.14 №937/пр | Корчевка пней в грунтах естественного залегания корчевателями-собирателями на тракторе 79 (108) кВт (л.с.) с перемещением пней до 5 м, диаметр пней: свыше 32 см | 100 пней | 0.12 | 5460.38 | 5460.38 |  | ТЕР01-02-105-03 ТЕР01-02-105-03 [3-2016 И1] ОЗП=16,07; ЭМ=8,83; ЗПМ=16,07 | 655 |  | 655
[6 empty] | 1895.62 |  |  |  |  | 227 |  | 6.71 | 0.81
44 | ТЕР01-02-108-01 Приказ Минстроя России от 31.12.14 №937/пр | Обивка земли с выкорчеванных пней корчевателями-собирателями на тракторе 79 (108) кВт (л.с.), диаметр пней: до 24 см | 100 пней | 0.88 | 618.45 | 618.45 |  | ТЕР01-02-108-01 ТЕР01-02-108-01 [3-2016 И1] ОЗП=16,07; ЭМ=8,83; ЗПМ=16,07 | 544 |  | 544
[6 empty] | 214.7 |  |  |  |  | 189 |  | 0.76 | 0.67
45 | ТЕР01-02-108-02 Приказ Минстроя России от 31.12.14 №937/пр | Обивка земли с выкорчеванных пней корчевателями-собирателями на тракторе 79 (108) кВт (л.с.), диаметр пней: свыше до 24 см | 100 пней | 0.35 | 1253.24 | 1253.24 |  | ТЕР01-02-108-02 ТЕР01-02-108-02 [3-2016 И1] ОЗП=16,07; ЭМ=8,83; ЗПМ=16,07 | 439 |  | 439
[6 empty] | 435.01 |  |  |  |  | 152 |  | 1.54 | 0.54
Восстановление дорожного покрытия и плодородного слоя
62 | ТЕР01-01-030-01 Приказ Минстроя России от 31.12.14 №937/пр Снятие плодородного слоя | Разработка грунта с перемещением до 10 м бульдозерами мощностью: 59 (80) кВт (л.с.), 1 группа грунтов | 1000 м3 грунта | 0.578 | 7866.93 | 7866.93 |  | ТЕР01-01-030-01 ТЕР01-01-030-01 [3-2016 И1] ОЗП=16,07; ЭМ=10,03; ЗПМ=16,07 | 4547 |  | 4547
[6 empty] | 2455.17 |  |  |  |  | 1419 |  | 10.82 | 6.25
47 | ТЕР47-01-046-01 Приказ Минстроя России от 31.12.14 №937/пр | Подготовка почвы для устройства партерного и обыкновенного газона без внесения растительной земли: механизированным способом | 100 м2 | 28.9 | 954.59 | 158.64 |  | ТЕР47-01-046-01 ТЕР47-01-046-01 [3-2016 И1] ОЗП=16,07; ЭМ=7,06; ЗПМ=16,07 | 27588 | 23003 | 4585 |  | 5.32 | 153.75
[5 empty] | 795.95 | 50.3 |  |  |  |  | 1454 |  | 0.21 | 6.07
Итого прямые затраты по смете в текущих ценах | [8 empty] | 50471 | 31377 | 19068 | 26 |  | 203.63
[11 empty] | 5940 |  |  | 24.42
Накладные расходы | [8 empty] | 33082
Сметная прибыль | [8 empty] | 22352
Итоги по смете:
Земляные работы, выполняемые механизированным способом (МДС81-33.2004 Прил.4 п.1.1 и Письмо №ВБ-338/02 от 08.02.08; Письмо №АП-5536/06 от 18.11.04 Прил.1 п.1.1; Письмо от 27.11.12 №2536-ИП/12/ГС) | [8 empty] | 12528
12.5
Земляные работы, выполняемые по другим видам работ (подготовительным, сопутствующим, укрепительным) (МДС81-33.2004 Прил.4 п.1.4; Письмо №АП-5536/06 Прил.1 п.1.4; Письмо от 27.11.12 №2536-ИП/12/ГС) | [8 empty] | 24212 |  |  |  |  | 49.88
5.85
Озеленение. Защитные лесонасаждения (МДС81-33.2004 Прил.4 п.40; Письмо №АП-5536/06 Прил.1 п.40; Письмо от 27.11.12 №2536-ИП/12/ГС) | [8 empty] | 69165 |  |  |  |  | 153.75
6.07
Итого | [8 empty] | 105905 |  |  |  |  | 203.63
24.42
В том числе:
Материалы | [8 empty] | 26
Машины и механизмы | [8 empty] | 19068
ФОТ | [8 empty] | 37317
Накладные расходы | [8 empty] | 33082
Сметная прибыль | [8 empty] | 22352
ВСЕГО по смете | [8 empty] | 105905 |  |  |  |  | 203.63
24.42
Составил: ___________________________Попов Д.В,
(должность, подпись, расшифровка)
Проверил: ___________________________Фомин Д.П.
(должность, подпись, расшифровка)