## ЛСР 17 граф
СОГЛАСОВАНО: | [11 empty] | УТВЕРЖДАЮ:
_________________ | [11 empty] | _________________
" _____ " ________________ 2016 г. | [11 empty] | "____" ______________2016 г.
Реконструкция котельной №2/19 с переключением нагрузки котельной 2/4 с.Покровка, Приморский край
(наименование стройки)
ЛОКАЛЬНЫЙ СМЕТНЫЙ РАСЧЕТ № 07-01
(локальная смета)
|  | на | Вертикальная планировка
(наименование работ и затрат, наименование объекта)
Основание: 01.233.0007-15-ПЗУ
|  |  | Сметная стоимость строительных работ _______________________________________________________________________________________________ | [5 empty] | ___________________________62,767 |  | тыс. руб.
|  |  | Средства на оплату труда _______________________________________________________________________________________________ | [5 empty] | ___________________________0,530 |  | тыс. руб.
|  |  | Сметная трудоемкость _______________________________________________________________________________________________ | [5 empty] | _______________________________________________________________________________________________0 |  | чел.час
Составлен(а) в текущих (прогнозных) ценах по состоянию на 3 квартал 2016 г.
№ пп | Обосно- вание | Наименование | Ед. изм. | Кол. | Стоимость единицы, руб. |  |  |  | Общая стоимость, руб. |  |  |  | Т/з осн. раб.на ед. | Т/з осн. раб. Всего | Т/з мех. на ед. | Т/з мех. Всего
[5 empty] | Всего | В том числе |  |  | Всего | В том числе
[6 empty] | Осн.З/п | Эк.Маш | З/пМех |  | Осн.З/п | Эк.Маш | З/пМех
1 | 2 | 3 | 4 | 5 | 6 | 7 | 8 | 9 | 10 | 11 | 12 | 13 | 14 | 15 | 16 | 17
Раздел 1. Вертикальная планировка
1 | ТЕР01-01-030-02 Приказ Минстроя России от 31.12.14 №937/пр | Разработка грунта с перемещением до 10 м бульдозерами мощностью: 59 кВт (80 л.с.), группа грунтов 2 (выемка) ИНДЕКС К ПОЗИЦИИ(справочно): ТЕР01-01-030-02 ТЕР01-01-030-02 [3-2016] ОЗП=16,07; ЭМ=10,03; ЗПМ=16,07 НР (260 руб.): 81%=95%*0.85 от ФОТ (321 руб.) СП (128 руб.): 40%=50%*0.8 от ФОТ (321 руб.) | 1000 м3 грунта | 0,111 111 / 1000 | 917 |  | 917 | 178.62 | 102 |  | 102 | 20 |  |  | 12.65 | 1.4
2 | ТЕР01-01-036-01 Приказ Минстроя России от 31.12.14 №937/пр | Планировка площадей бульдозерами мощностью: 59 кВт (80 л.с.) ИНДЕКС К ПОЗИЦИИ(справочно): ТЕР01-01-036-01 ТЕР01-01-036-01 [3-2016] ОЗП=16,07; ЭМ=10,03; ЗПМ=16,07 НР (39 руб.): 81%=95%*0.85 от ФОТ (48 руб.) СП (19 руб.): 40%=50%*0.8 от ФОТ (48 руб.) | 1000 м2 спланированной поверхности за 1 проход бульдозера | 0,581 581 / 1000 | 27.55 |  | 27.55 | 5.37 | 16 |  | 16 | 3 |  |  | 0.38 | 0.22
3 | ТЕР01-01-030-02 Приказ Минстроя России от 31.12.14 №937/пр | Разработка грунта с перемещением до 10 м бульдозерами мощностью: 59 кВт (80 л.с.), группа грунтов 2 (снятие растительного слоя - использовать для озеленения) ИНДЕКС К ПОЗИЦИИ(справочно): ТЕР01-01-030-02 ТЕР01-01-030-02 [3-2016] ОЗП=16,07; ЭМ=10,03; ЗПМ=16,07 НР (130 руб.): 81%=95%*0.85 от ФОТ (161 руб.) СП (64 руб.): 40%=50%*0.8 от ФОТ (161 руб.) | 1000 м3 грунта | 0,05445 (363*0,15) / 1000 | 917 |  | 917 | 178.62 | 50 |  | 50 | 10 |  |  | 12.65 | 0.69
4 | ТССЦпг01-01-01-039 Приказ Минстроя России от 31.12.14 №937/пр | Погрузочные работы при автомобильных перевозках: грунта растительного слоя (земля, перегной) ИНДЕКС К ПОЗИЦИИ(справочно): ТССЦпг01-01-01-039 Погрузочные работы при автомобильных перевозках: грунта растительного слоя (земля, перегной) ЭМ=9,91 НР 0%=0%*0.85 от ФОТ СП 0%=0%*0.8 от ФОТ | 1 т груза | 205,35 111*1,85 | 4.5 |  | 4.5 |  | 924 |  | 924
5 | ТССЦпг03-21-01-040 Приказ Минстроя России от 31.12.14 №937/пр | Перевозка грузов автомобилями-самосвалами грузоподъемностью 10 т, работающих вне карьера, на расстояние: до 40 км I класс груза ИНДЕКС К ПОЗИЦИИ(справочно): ТССЦпг03-21-01-040 Перевозка грузов автомобилями-самосвалами грузоподъемностью 10 т, работающих вне карьера, на расстояние: до 40 км I класс груза ЭМ=11,19 НР 0%=0%*0.85 от ФОТ СП 0%=0%*0.8 от ФОТ | 1 т груза | 205.35 | 22.32 |  | 22.32 |  | 4583 |  | 4583
Итого прямые затраты по разделу в ценах 2001г. | [8 empty] | 5675 |  | 5675 | 33 |  |  |  | 2.31
Итого прямые затраты по разделу с учетом индексов, в текущих ценах | [8 empty] | 62126 |  | 62126 | 530 |  |  |  | 2.31
Накладные расходы | [8 empty] | 429
Сметная прибыль | [8 empty] | 212
Итого по разделу 1 Вертикальная планировка | [8 empty] | 62767 | [6 empty] | 2.31
Земляные работы, выполняемые механизированным способом | [8 empty] | 2326 | [6 empty] | 2.31
Погрузо-разгрузочные работы | [8 empty] | 9157
Перевозка грузов автотранспортом | [8 empty] | 51284
Итого | [8 empty] | 62767 | [6 empty] | 2.31
В том числе:
Машины и механизмы | [8 empty] | 62126
ФОТ | [8 empty] | 530
Накладные расходы | [8 empty] | 429
Сметная прибыль | [8 empty] | 212
Итого по разделу 1 Вертикальная планировка | [8 empty] | 62767 | [6 empty] | 2.31
ИТОГИ ПО СМЕТЕ:
Итого прямые затраты по смете в ценах 2001г. | [8 empty] | 5675 |  | 5675 | 33 |  |  |  | 2.31
Итого прямые затраты по смете с учетом индексов, в текущих ценах | [8 empty] | 62126 |  | 62126 | 530 |  |  |  | 2.31
Накладные расходы | [8 empty] | 429
Сметная прибыль | [8 empty] | 212
ВСЕГО по смете | [8 empty] | 62767 | [6 empty] | 2.31
Земляные работы, выполняемые механизированным способом | [8 empty] | 2326 | [6 empty] | 2.31
Погрузо-разгрузочные работы | [8 empty] | 9157
Перевозка грузов автотранспортом | [8 empty] | 51284
Итого | [8 empty] | 62767 | [6 empty] | 2.31
В том числе:
Машины и механизмы | [8 empty] | 62126
ФОТ | [8 empty] | 530
Накладные расходы | [8 empty] | 429
Сметная прибыль | [8 empty] | 212
ВСЕГО по смете | [8 empty] | 62767 | [6 empty] | 2.31
Составил: ___________________________
(должность, подпись, расшифровка)
Проверил: ___________________________
(должность, подпись, расшифровка)