## ЛСР 17 граф
СОГЛАСОВАНО: | [11 empty] | УТВЕРЖДАЮ:
_________________ | [11 empty] | _________________
" _____ " ________________ 2016 г. | [11 empty] | "____" ______________2016 г.
Реконструкция котельной №2/19 с переключением нагрузки котельной 2/4 с.Покровка, Приморский край
(наименование стройки)
ЛОКАЛЬНЫЙ СМЕТНЫЙ РАСЧЕТ № 02-01-04
(локальная смета)
|  | на | Водоснабжение
(наименование работ и затрат, наименование объекта)
Основание: 01.233.0007-15-ИОС5.2
|  |  | Сметная стоимость _______________________________________________________________________________________________ | [5 empty] | ___________________________316,353 |  | тыс. руб.
|  |  | строительных работ _______________________________________________________________________________________________ | [5 empty] | _______________________________________________________________________________________________315,994 |  | тыс. руб.
|  |  | монтажных работ _______________________________________________________________________________________________ | [5 empty] | _______________________________________________________________________________________________0,359 |  | тыс. руб.
|  |  | Средства на оплату труда _______________________________________________________________________________________________ | [5 empty] | ___________________________66,176 |  | тыс. руб.
|  |  | Сметная трудоемкость _______________________________________________________________________________________________ | [5 empty] | _______________________________________________________________________________________________308,52 |  | чел.час
Составлен(а) в текущих (прогнозных) ценах по состоянию на 3 квартал 2016 г.
№ пп | Обосно- вание | Наименование | Ед. изм. | Кол. | Стоимость единицы, руб. |  |  |  | Общая стоимость, руб. |  |  |  | Т/з осн. раб.на ед. | Т/з осн. раб. Всего | Т/з мех. на ед. | Т/з мех. Всего
[5 empty] | Всего | В том числе |  |  | Всего | В том числе
[6 empty] | Осн.З/п | Эк.Маш | З/пМех |  | Осн.З/п | Эк.Маш | З/пМех
1 | 2 | 3 | 4 | 5 | 6 | 7 | 8 | 9 | 10 | 11 | 12 | 13 | 14 | 15 | 16 | 17
Раздел 1. В1, Т3
1 | ТЕР17-01-002-03 Приказ Минстроя России от 31.12.14 №937/пр | Установка смесителей 95,81 = 1 615,81 - 10 x 152,00 ИНДЕКС К ПОЗИЦИИ(справочно): ТЕР17-01-002-03 ТЕР17-01-002-03 [3-2016] ОЗП=16,07; ЭМ=3,95; ЗПМ=16,07; МАТ=13,24 НР (280 руб.): 109%=128%*0.85 от ФОТ (257 руб.) СП (170 руб.): 66%=83%*0.8 от ФОТ (257 руб.) | 10 шт. | 0,2 (1+1) / 10 | 95.81 | 81.69 | 0.2 |  | 19 | 16 |  |  | 7 | 1.4
2 | ТССЦ-301-0630 Приказ Минстроя России от 31.12.14 №937/пр | Смесители для умывальников СМ-УМ с фарфоровым корпусом, с аэратором ИНДЕКС К ПОЗИЦИИ(справочно): ТССЦ-301-0630 Смесители для умывальников: СМ-УМ с фарфоровым корпусом, с аэратором МАТ=8,38 | компл. | 1 | 108 |  |  |  | 108
3 | ТССЦ-301-0624 Приказ Минстроя России от 31.12.14 №937/пр | Смесители для душевых установок СМ-Д-ШЛ с душевой сеткой на гибком шланге ИНДЕКС К ПОЗИЦИИ(справочно): ТССЦ-301-0624 Смесители для душевых установок: СМ-Д-ШЛ с душевой сеткой на гибком шланге МАТ=5,46 | компл. | 1 | 131 |  |  |  | 131
4 | ТССЦ-302-1490 Приказ Минстроя России от 31.12.14 №937/пр | Кран шаровый полипропиленовый PPRC PN20, диаметром 20 мм ИНДЕКС К ПОЗИЦИИ(справочно): ТССЦ-302-1490 Кран шаровый полипропиленовый PPRC PN20, диаметром: 20 мм МАТ=2,3 | шт. | 2 | 37.95 |  |  |  | 76
5 | ТССЦ-301-1520 Приказ Минстроя России от 31.12.14 №937/пр | Подводка гибкая армированная резиновая 500 мм ИНДЕКС К ПОЗИЦИИ(справочно): ТССЦ-301-1520 Подводка гибкая армированная резиновая: 500 мм МАТ=2,73 | шт. | 2 | 24.8 |  |  |  | 50
6 | ТССЦ-507-4320 Приказ Минстроя России от 31.12.14 №937/пр | Угольник полипропиленовый комбинированный, с внутренней резьбой и с креплением диаметром 20х1/2" ИНДЕКС К ПОЗИЦИИ(справочно): ТССЦ-507-4320 Угольник полипропиленовый комбинированный: , с внутренней резьбой и с креплением диаметром 20х1/2'' МАТ=11,2 | шт. | 1 | 6.18 |  |  |  | 6
7 | ТЕР16-04-002-01 Приказ Минстроя России от 31.12.14 №937/пр | Прокладка трубопроводов водоснабжения из напорных полиэтиленовых труб низкого давления среднего типа наружным диаметром: 20 мм 3 786,84 = 4 257,02 - 8,99 x 52,30 ИНДЕКС К ПОЗИЦИИ(справочно): ТЕР16-04-002-01 ТЕР16-04-002-01 [3-2016] ОЗП=16,07; ЭМ=6,39; ЗПМ=16,07; МАТ=3,96 НР (26800 руб.): 109%=128%*0.85 от ФОТ (24587 руб.) СП (16227 руб.): 66%=83%*0.8 от ФОТ (24587 руб.) | 100 м трубопровода | 0,61 0,36+0,25 | 3786.84 | 2286.68 | 1420.09 | 220.76 | 2310 | 1395 | 866 | 135 | 190.24 | 116.05 | 13.42 | 8.19
8 | ТССЦ-507-3335 Приказ Минстроя России от 31.12.14 №937/пр | Труба из полипропилена PN 10/16 ИНДЕКС К ПОЗИЦИИ(справочно): ТССЦ-507-3335 Труба из полипропилена: PN 10/16 МАТ=4,92 | м | 54.84 | 6.51 |  |  |  | 357
9 | ТЕР16-02-005-01 Приказ Минстроя России от 31.12.14 №937/пр | Прокладка трубопроводов отопления и водоснабжения из стальных электросварных труб диаметром: до 40 мм (гильза) ИНДЕКС К ПОЗИЦИИ(справочно): ТЕР16-02-005-01 ТЕР16-02-005-01 [3-2016] ОЗП=16,07; ЭМ=8,47; ЗПМ=16,07; МАТ=6,57 НР (105 руб.): 109%=128%*0.85 от ФОТ (96 руб.) СП (63 руб.): 66%=83%*0.8 от ФОТ (96 руб.) | 100 м трубопровода | 0,008 (0,4*2) / 100 | 5031.74 | 720.23 | 118.98 | 3.13 | 40 | 6 | 1 |  | 60.83 | 0.49 | 0.19
10 | ТЕР16-07-003-06 Приказ Минстроя России от 31.12.14 №937/пр | Врезка в действующие внутренние сети трубопроводов отопления и водоснабжения диаметром: 50 мм ИНДЕКС К ПОЗИЦИИ(справочно): ТЕР16-07-003-06 ТЕР16-07-003-06 [3-2016] ОЗП=16,07; ЭМ=5,67; ЗПМ=16,07; МАТ=4,68 НР (1313 руб.): 109%=128%*0.85 от ФОТ (1205 руб.) СП (795 руб.): 66%=83%*0.8 от ФОТ (1205 руб.) | 1 врезка | 1 | 440.02 | 75.04 | 7.29 | 0.16 | 440 | 75 | 7 |  | 6.43 | 6.43 | 0.01 | 0.01
11 | ТЕР26-01-017-01 Приказ Минстроя России от 31.12.14 №937/пр | Изоляция трубопроводов диаметром 180 мм изделиями из вспененного каучука ( «Армофлекс»), вспененного полиэтилена ( «Термофлекс»): трубками 732,39 = 2 144,39 - 11 x 128,18 - 0,033 x 61,14 ИНДЕКС К ПОЗИЦИИ(справочно): ТЕР26-01-017-01 ТЕР26-01-017-01 [3-2016] ОЗП=16,07; ЭМ=10,26; ЗПМ=16,07; МАТ=1,26 НР (1612 руб.): 85%=100%*0.85 от ФОТ (1896 руб.) СП (1062 руб.): 56%=70%*0.8 от ФОТ (1896 руб.) | 10 м трубопровода | 2,8 28 / 10 | 732.39 | 42.31 | 22.77 |  | 2051 | 118 | 64 |  | 3.52 | 9.86
12 | ТССЦ-104-0265 Приказ Минстроя России от 31.12.14 №937/пр | Трубки из вспененного полиэтилена, внутренний диаметр 15 мм, толщина 9 мм ИНДЕКС К ПОЗИЦИИ(справочно): ТССЦ-104-0265 Трубки из вспененного полиэтилена, внутренний диаметр: 15 мм, толщина 9 мм МАТ=1,45 | м | 30,8 28*1,1 | 7.71 |  |  |  | 237
13 | ТЕР16-02-002-06 Приказ Минстроя России от 31.12.14 №937/пр | Прокладка трубопроводов водоснабжения из стальных водогазопроводных оцинкованных труб диаметром: 50 мм ИНДЕКС К ПОЗИЦИИ(справочно): ТЕР16-02-002-06 ТЕР16-02-002-06 [3-2016] ОЗП=16,07; ЭМ=9,71; ЗПМ=16,07; МАТ=7,27 НР (2698 руб.): 109%=128%*0.85 от ФОТ (2475 руб.) СП (1634 руб.): 66%=83%*0.8 от ФОТ (2475 руб.) | 100 м трубопровода | 0,275 27,5 / 100 | 6927.8 | 555.84 | 100.03 | 3.45 | 1905 | 153 | 28 | 1 | 47.63 | 13.1 | 0.21 | 0.06
14 | ТЕР16-07-005-01 Приказ Минстроя России от 31.12.14 №937/пр | Гидравлическое испытание трубопроводов систем отопления, водопровода и горячего водоснабжения диаметром: до 50 мм ИНДЕКС К ПОЗИЦИИ(справочно): ТЕР16-07-005-01 ТЕР16-07-005-01 [3-2016] ОЗП=16,07; ЭМ=1,65; ЗПМ=16,07; МАТ=7,43 НР (34840 руб.): 109%=128%*0.85 от ФОТ (31963 руб.) СП (21096 руб.): 66%=83%*0.8 от ФОТ (31963 руб.) | 100 м трубопровода | 28,11 0,36+0,25+27,5 | 119.95 | 70.74 | 45.14 |  | 3372 | 1989 | 1269 |  | 5.01 | 140.83
15 | ТССЦ-302-0179 Приказ Минстроя России от 31.12.14 №937/пр | Краны шаровые под приварку "Danfoss" JiP-WW с рукояткой, давлением 4,0 МПа (40 кгс/см2), диаметром 50 мм ИНДЕКС К ПОЗИЦИИ(справочно): ТССЦ-302-0179 Краны шаровые под приварку ''Danfoss'' JiP-WW с рукояткой, давлением: 4,0 МПа (40 кгс/см2), диаметром 50 мм МАТ=5,91 | шт. | 2 | 652.02 |  |  |  | 1304
16 | ТЕР16-07-001-01 Приказ Минстроя России от 31.12.14 №937/пр | Установка кранов пожарных диаметром 50 мм ИНДЕКС К ПОЗИЦИИ(справочно): ТЕР16-07-001-01 ТЕР16-07-001-01 [3-2016] ОЗП=16,07; ЭМ=8,76; ЗПМ=16,07; МАТ=2,68 НР (421 руб.): 109%=128%*0.85 от ФОТ (386 руб.) СП (255 руб.): 66%=83%*0.8 от ФОТ (386 руб.) | 1 кран | 2 | 793.79 | 11.79 | 3.07 | 0.16 | 1588 | 24 | 6 |  | 1.01 | 2.02 | 0.01 | 0.02
17 | 301-1226 | Рукава пожарные льняные сухого прядения нормальные, диаметром 51 мм ИНДЕКС К ПОЗИЦИИ(справочно): ТЕР16-07-001-01 ТЕР16-07-001-01 [3-2016] ОЗП=16,07; ЭМ=8,76; ЗПМ=16,07; МАТ=2,68 | м | -20 -Ф1.р3 | 38.7 |  |  |  | -774
18 | 301-1201 | Стволы пожарные ручные марки РС, диаметр 50 мм ИНДЕКС К ПОЗИЦИИ(справочно): ТЕР16-07-001-01 ТЕР16-07-001-01 [3-2016] ОЗП=16,07; ЭМ=8,76; ЗПМ=16,07; МАТ=2,68 | шт. | -2 -Ф1.р2 | 87.5 |  |  |  | -175
19 | 301-1173 | Головки для пожарных рукавов соединительные напорные, давлением 1,2 МПа (12 кгс/см2) рукавные, диаметром 50 мм ИНДЕКС К ПОЗИЦИИ(справочно): ТЕР16-07-001-01 ТЕР16-07-001-01 [3-2016] ОЗП=16,07; ЭМ=8,76; ЗПМ=16,07; МАТ=2,68 | шт. | -6 -Ф1.р1 | 15.05 |  |  |  | -90
20 | 301-1173 | Головки для пожарных рукавов соединительные напорные, давлением 1,2 МПа (12 кгс/см2) рукавные, диаметром 50 мм ИНДЕКС К ПОЗИЦИИ(справочно): ТЕР16-07-001-01 ТЕР16-07-001-01 [3-2016] ОЗП=16,07; ЭМ=8,76; ЗПМ=16,07; МАТ=2,68 | шт. | -2 | 15.05 |  |  |  | -30
21 | ТССЦ-301-1226 Приказ Минстроя России от 31.12.14 №937/пр | Рукава пожарные льняные сухого прядения нормальные, диаметром 51 мм ИНДЕКС К ПОЗИЦИИ(справочно): ТССЦ-301-1226 Рукава пожарные льняные сухого прядения нормальные, диаметром 51 мм МАТ=1,45 | м | 80 20*4 | 38.7 |  |  |  | 3096
22 | ТЕР10-01-059-01 Приказ Минстроя России от 31.12.14 №937/пр | Установка столов, шкафов под мойки, холодильных шкафов и др. ИНДЕКС К ПОЗИЦИИ(справочно): ТЕР10-01-059-01 ТЕР10-01-059-01 [3-2016] ОЗП=16,07; ЭМ=10,59; ЗПМ=16,07; МАТ=7,31 НР (257 руб.): 100%=118%*0.85 от ФОТ (257 руб.) СП (129 руб.): 50%=63%*0.8 от ФОТ (257 руб.) | 100 шт. изделий | 0,02 2 / 100 | 3008.06 | 730.46 | 273.03 | 28.46 | 60 | 15 | 5 | 1 | 75.15 | 1.5 | 1.73 | 0.03
23 | ТССЦ-302-0626 Приказ Минстроя России от 31.12.14 №937/пр | Шкаф пожарный ШПК-320 навесной закрытый ИНДЕКС К ПОЗИЦИИ(справочно): ТССЦ-302-0626 Шкаф пожарный: ШПК-320 навесной закрытый МАТ=3,31 | шт. | 2 | 1281.61 |  |  |  | 2563
24 | Прайс-лист "Всероссийское добровольное пожарное общество" | Огнетушитель ОУ-3 ВСЕ углекислотный ИНДЕКС К ПОЗИЦИИ(справочно): ТССЦ-302-0626 Шкаф пожарный: ШПК-320 навесной закрытый МАТ=3,31 | шт | 12 | 322.6 |  |  |  | 3871
25 | ТССЦ-301-1224 Приказ Минстроя России от 31.12.14 №937/пр | Крепления для трубопроводов: кронштейны, планки, хомуты ИНДЕКС К ПОЗИЦИИ(справочно): ТССЦ-301-1224 Крепления для трубопроводов: кронштейны, планки, хомуты МАТ=4,91 | кг | 54 | 11.5 |  |  |  | 621
26 | ТЕРм12-08-005-03 Приказ Минстроя России от 31.12.14 №937/пр | Оросители, насадки установок водяного и пенного пожаротушения дренчерные, диаметр условного прохода: до 16 мм ИНДЕКС К ПОЗИЦИИ(справочно): ТЕРм12-08-005-03 ТЕРм12-08-005-03 [3-2016] ОЗП=16,07; ЭМ=8,79; ЗПМ=16,07; МАТ=6,13 НР (109 руб.): 68%=80%*0.85 от ФОТ (161 руб.) СП (77 руб.): 48%=60%*0.8 от ФОТ (161 руб.) | 100 шт. | 0,02 2 / 100 | 609.5 | 521.65 | 6.46 | 0.49 | 12 | 10 |  |  | 44.7 | 0.89 | 0.03
27 | ТССЦ-509-6424 Приказ Минстроя России от 31.12.14 №937/пр | Ороситель дренчерный ДВВ-10 ИНДЕКС К ПОЗИЦИИ(справочно): ТССЦ-509-6424 Ороситель дренчерный ДВВ-10 МАТ=4,38 | шт. | 2 | 18.75 |  |  |  | 38
28 | ТССЦ-302-0178 Приказ Минстроя России от 31.12.14 №937/пр | Краны шаровые под приварку "Danfoss" JiP-WW с рукояткой, давлением 4,0 МПа (40 кгс/см2), диаметром 40 мм ИНДЕКС К ПОЗИЦИИ(справочно): ТССЦ-302-0178 Краны шаровые под приварку ''Danfoss'' JiP-WW с рукояткой, давлением: 4,0 МПа (40 кгс/см2), диаметром 40 мм МАТ=5,41 | шт. | 1 | 552.47 |  |  |  | 552
29 | ТЕР16-02-005-01 Приказ Минстроя России от 31.12.14 №937/пр | Прокладка трубопроводов отопления и водоснабжения из стальных электросварных труб диаметром: до 40 мм ИНДЕКС К ПОЗИЦИИ(справочно): ТЕР16-02-005-01 ТЕР16-02-005-01 [3-2016] ОЗП=16,07; ЭМ=8,47; ЗПМ=16,07; МАТ=6,57 НР (753 руб.): 109%=128%*0.85 от ФОТ (691 руб.) СП (456 руб.): 66%=83%*0.8 от ФОТ (691 руб.) | 100 м трубопровода | 0,06 6 / 100 | 5031.74 | 720.23 | 118.98 | 3.13 | 302 | 43 | 7 |  | 60.83 | 3.65 | 0.19 | 0.01
30 | ТЕР16-07-005-01 Приказ Минстроя России от 31.12.14 №937/пр | Гидравлическое испытание трубопроводов систем отопления, водопровода и горячего водоснабжения диаметром: до 50 мм ИНДЕКС К ПОЗИЦИИ(справочно): ТЕР16-07-005-01 ТЕР16-07-005-01 [3-2016] ОЗП=16,07; ЭМ=1,65; ЗПМ=16,07; МАТ=7,43 НР (70 руб.): 109%=128%*0.85 от ФОТ (64 руб.) СП (42 руб.): 66%=83%*0.8 от ФОТ (64 руб.) | 100 м трубопровода | 0,06 6 / 100 | 119.95 | 70.74 | 45.14 |  | 7 | 4 | 3 |  | 5.01 | 0.3
31 | ТССЦ-301-1224 Приказ Минстроя России от 31.12.14 №937/пр | Крепления для трубопроводов: кронштейны, планки, хомуты ИНДЕКС К ПОЗИЦИИ(справочно): ТССЦ-301-1224 Крепления для трубопроводов: кронштейны, планки, хомуты МАТ=4,91 | кг | 9 | 11.5 |  |  |  | 104
Итого прямые затраты по разделу в ценах 2001г. | [8 empty] | 24151 | 3848 | 2256 | 137 |  | 296.52 |  | 8.32
Итого прямые затраты по разделу с учетом индексов, в текущих ценах | [8 empty] | 136049 | 61838 | 8776 | 2201 |  | 296.52 |  | 8.32
Накладные расходы | [8 empty] | 69258
Сметная прибыль | [8 empty] | 42007
Итого по разделу 1 В1, Т3 | [8 empty] | 247314 |  |  |  |  | 296.52 |  | 8.32
Итого Строительные работы | [8 empty] | 246955 |  |  |  |  | 295.63 |  | 8.32
Итого Монтажные работы | [8 empty] | 359 |  |  |  |  | 0.89
Итого | [8 empty] | 247314 |  |  |  |  | 296.52 |  | 8.32
В том числе:
Материалы | [8 empty] | 65435
Машины и механизмы | [8 empty] | 8776
ФОТ | [8 empty] | 64039
Накладные расходы | [8 empty] | 69258
Сметная прибыль | [8 empty] | 42007
Итого по разделу 1 В1, Т3 | [8 empty] | 247314 |  |  |  |  | 296.52 |  | 8.32
Раздел 2. Узел учета холодной воды
32 | ТЕР16-06-005-01 Приказ Минстроя России от 31.12.14 №937/пр | Установка счетчиков (водомеров) диаметром: до 40 мм 6,24 = 1 284,24 - 1 x 1 278,00 ИНДЕКС К ПОЗИЦИИ(справочно): ТЕР16-06-005-01 ТЕР16-06-005-01 [3-2016] ОЗП=16,07; ЭМ=10,49; ЗПМ=16,07; МАТ=3,96 НР (87 руб.): 109%=128%*0.85 от ФОТ (80 руб.) СП (53 руб.): 66%=83%*0.8 от ФОТ (80 руб.) | 1 счетчик (водомер) | 1 | 6.24 | 4.68 | 0.88 |  | 6 | 5 | 1 |  | 0.41 | 0.41
33 | Прайс-лист "ТД "Электротехника" | Расходомер РМ-5-Т-40 (Транспортные расходы ПЗ=1,05 (ОЗП=1,05; ЭМ=1,05 к расх.; ЗПМ=1,05; МАТ=1,05 к расх.; ТЗ=1,05; ТЗМ=1,05) (1-й уровень); Заготовительно-складские расходы ПЗ=1,012 (ОЗП=1,012; ЭМ=1,012 к расх.; ЗПМ=1,012; МАТ=1,012 к расх.; ТЗ=1,012; ТЗМ=1,012) (1-й уровень)) ИНДЕКС К ПОЗИЦИИ(справочно): ТЕР16-06-005-01 ТЕР16-06-005-01 [3-2016] ОЗП=16,07; ЭМ=10,49; ЗПМ=16,07; МАТ=3,96 | шт | 1 | 9818.18 |  |  |  | 9818
34 | ТЕР18-07-001-03 Приказ Минстроя России от 31.12.14 №937/пр | Установка манометров: с трехходовым краном и трубкой-сифоном ИНДЕКС К ПОЗИЦИИ(справочно): ТЕР18-07-001-03 ТЕР18-07-001-03 [3-2016] ОЗП=16,07; ЗПМ=16,07; МАТ=2,55 НР (70 руб.): 109%=128%*0.85 от ФОТ (64 руб.) СП (42 руб.): 66%=83%*0.8 от ФОТ (64 руб.) | 1 компл. | 1 | 270.1 | 3.67 |  |  | 270 | 4 |  |  | 0.31 | 0.31
35 | ТЕР18-06-007-03 Приказ Минстроя России от 31.12.14 №937/пр | Установка фильтров диаметром : 40 мм 198,39 = 7 618,39 - 10 x 742,00 ИНДЕКС К ПОЗИЦИИ(справочно): ТЕР18-06-007-03 ТЕР18-06-007-03 [3-2016] ОЗП=16,07; ЭМ=8,13; ЗПМ=16,07; МАТ=3,33 НР (193 руб.): 109%=128%*0.85 от ФОТ (177 руб.) СП (117 руб.): 66%=83%*0.8 от ФОТ (177 руб.) | 10 фильтров | 0.1 | 198.39 | 111.8 | 77.23 | 0.49 | 20 | 11 | 8 |  | 9.92 | 0.99 | 0.03
36 | ТССЦ-301-6949 Приказ Минстроя России от 31.12.14 №937/пр | Фильтры фланцевые BROEN V821М чугунные сетчатые, с магнитной вставкой и сливной пробкой, с фланцевым присоединением, давлением 1,6 МПа (16 кгс/см2), диаметром 50 мм ИНДЕКС К ПОЗИЦИИ(справочно): ТССЦ-301-6949 Фильтры фланцевые BROEN V821М чугунные сетчатые, с магнитной вставкой и сливной пробкой, с фланцевым присоединением, давлением 1,6 МПа (16 кгс/см2), диаметром: 50 мм МАТ=5,22 | шт. | 1 | 1006.45 |  |  |  | 1006
37 | ТЕР16-05-001-02 Приказ Минстроя России от 31.12.14 №937/пр | Установка вентилей, задвижек, затворов, клапанов обратных, кранов проходных на трубопроводах из стальных труб диаметром: до 50 мм ИНДЕКС К ПОЗИЦИИ(справочно): ТЕР16-05-001-02 ТЕР16-05-001-02 [3-2016] ОЗП=16,07; ЭМ=7,03; ЗПМ=16,07; МАТ=6,28 НР (1979 руб.): 109%=128%*0.85 от ФОТ (1816 руб.) СП (1199 руб.): 66%=83%*0.8 от ФОТ (1816 руб.) | 1 шт. | 7 1+3+2+1 | 103.67 | 16.17 | 4.73 |  | 726 | 113 | 33 |  | 1.47 | 10.29
38 | ТССЦ-301-7224 Приказ Минстроя России от 31.12.14 №937/пр | Клапаны обратные поворотные фланцевые 19ч16бр, давлением 1,6 МПа (16 кгс/см2), диаметром 50 мм ИНДЕКС К ПОЗИЦИИ(справочно): ТЕР16-05-001-02 ТЕР16-05-001-02 [3-2016] ОЗП=16,07; ЭМ=7,03; ЗПМ=16,07; МАТ=6,28 | шт. | 1 | 76.47 |  |  |  | 76
39 | ТССЦ-302-0179 Приказ Минстроя России от 31.12.14 №937/пр | Краны шаровые под приварку "Danfoss" JiP-WW с рукояткой, давлением 4,0 МПа (40 кгс/см2), диаметром 50 мм ИНДЕКС К ПОЗИЦИИ(справочно): ТССЦ-302-0179 Краны шаровые под приварку ''Danfoss'' JiP-WW с рукояткой, давлением: 4,0 МПа (40 кгс/см2), диаметром 50 мм МАТ=5,91 | шт. | 3 | 652.02 |  |  |  | 1956
40 | ТССЦ-302-1788 Приказ Минстроя России от 31.12.14 №937/пр | Кран шаровой полнопроходной с внутренней резьбой, спускным элементом и заглушкой "Danfoss" UNI ISO 228, диаметром 15 мм ИНДЕКС К ПОЗИЦИИ(справочно): ТССЦ-302-1788 Кран шаровой полнопроходной с внутренней резьбой, спускным элементом и заглушкой ''Danfoss'' UNI ISO 228, диаметром: 15 мм МАТ=6,05 | шт. | 2 | 121.03 |  |  |  | 242
41 | ТССЦ-302-1789 Приказ Минстроя России от 31.12.14 №937/пр | Кран шаровой полнопроходной с внутренней резьбой, спускным элементом и заглушкой "Danfoss" UNI ISO 228, диаметром 20 мм ИНДЕКС К ПОЗИЦИИ(справочно): ТССЦ-302-1789 Кран шаровой полнопроходной с внутренней резьбой, спускным элементом и заглушкой ''Danfoss'' UNI ISO 228, диаметром: 20 мм МАТ=6,05 | шт. | 1 | 148.53 |  |  |  | 149
Итого прямые затраты по разделу в ценах 2001г. | [8 empty] | 14269 | 133 | 42 |  |  | 12
Итого прямые затраты по разделу с учетом индексов, в текущих ценах | [8 empty] | 65299 | 2137 | 307 |  |  | 12
Накладные расходы | [8 empty] | 2329
Сметная прибыль | [8 empty] | 1410
Итого по разделу 2 Узел учета холодной воды | [8 empty] | 69038 |  |  |  |  | 12
ИТОГИ ПО СМЕТЕ:
Итого прямые затраты по смете в ценах 2001г. | [8 empty] | 38420 | 3981 | 2298 | 137 |  | 308.52 |  | 8.32
Итого прямые затраты по смете с учетом индексов, в текущих ценах | [8 empty] | 201348 | 63975 | 9083 | 2201 |  | 308.52 |  | 8.32
Накладные расходы | [8 empty] | 71588
Сметная прибыль | [8 empty] | 43417
ВСЕГО по смете | [8 empty] | 316353 |  |  |  |  | 308.52 |  | 8.32
Итого Строительные работы | [8 empty] | 315994 |  |  |  |  | 307.63 |  | 8.32
Итого Монтажные работы | [8 empty] | 359 |  |  |  |  | 0.89
Итого | [8 empty] | 316353 |  |  |  |  | 308.52 |  | 8.32
В том числе:
Материалы | [8 empty] | 128290
Машины и механизмы | [8 empty] | 9083
ФОТ | [8 empty] | 66176
Накладные расходы | [8 empty] | 71588
Сметная прибыль | [8 empty] | 43417
ВСЕГО по смете | [8 empty] | 316353 |  |  |  |  | 308.52 |  | 8.32
Составил: ___________________________
(должность, подпись, расшифровка)
Проверил: ___________________________
(должность, подпись, расшифровка)