## ЛСР 17 граф
СОГЛАСОВАНО: | [11 empty] | УТВЕРЖДАЮ:
_________________ | [11 empty] | _________________
" _____ " ________________ 2016 г. | [11 empty] | "____" ______________2016 г.
Реконструкция котельной №2/19 с переключением нагрузки котельной 2/4 с.Покровка, Приморский край
(наименование стройки)
ЛОКАЛЬНЫЙ СМЕТНЫЙ РАСЧЕТ № 06-01
(локальная смета)
|  | на | Наружная канализация
(наименование работ и затрат, наименование объекта)
Основание: 01.233.0007-15-ИОС5.3
|  |  | Сметная стоимость _______________________________________________________________________________________________ | [5 empty] | ___________________________633,668 |  | тыс. руб.
|  |  | строительных работ _______________________________________________________________________________________________ | [5 empty] | _______________________________________________________________________________________________553,898 |  | тыс. руб.
|  |  | монтажных работ _______________________________________________________________________________________________ | [5 empty] | _______________________________________________________________________________________________12,573 |  | тыс. руб.
|  |  | оборудования _______________________________________________________________________________________________ | [5 empty] | _______________________________________________________________________________________________67,197 |  | тыс. руб.
|  |  | Средства на оплату труда _______________________________________________________________________________________________ | [5 empty] | ___________________________37,796 |  | тыс. руб.
|  |  | Сметная трудоемкость _______________________________________________________________________________________________ | [5 empty] | _______________________________________________________________________________________________192,69 |  | чел.час
Составлен(а) в текущих (прогнозных) ценах по состоянию на 3 квартал 2016г.
№ пп | Обосно- вание | Наименование | Ед. изм. | Кол. | Стоимость единицы, руб. |  |  |  | Общая стоимость, руб. |  |  |  | Т/з осн. раб.на ед. | Т/з осн. раб. Всего | Т/з мех. на ед. | Т/з мех. Всего
[5 empty] | Всего | В том числе |  |  | Всего | В том числе
[6 empty] | Осн.З/п | Эк.Маш | З/пМех |  | Осн.З/п | Эк.Маш | З/пМех
1 | 2 | 3 | 4 | 5 | 6 | 7 | 8 | 9 | 10 | 11 | 12 | 13 | 14 | 15 | 16 | 17
Раздел 1. Наружная канализация К1
1 | ТЕР22-01-006-03 Приказ Минстроя России от 31.12.14 №937/пр | Укладка водопроводных чугунных напорных раструбных труб при заделке раструбов асбестоцементом диаметром: 100 мм ИНДЕКС К ПОЗИЦИИ(справочно): ТЕР22-01-006-03 ТЕР22-01-006-03 [3-2016] ОЗП=16,07; ЭМ=4,47; ЗПМ=16,07; МАТ=9,99 НР (214 руб.): 111%=130%*0.85 от ФОТ (193 руб.) СП (137 руб.): 71%=89%*0.8 от ФОТ (193 руб.) | 1 км трубопровода | 0,003 3/1000 | 160133.7 | 4132.94 | 740.81 | 59.02 | 480 | 12 | 2 |  | 371 | 1.11 | 3.63 | 0.01
2 | 103-0634 | Трубы чугунные напорные раструбные класса А наружный диаметр 100 мм, толщина стенки 8,3 мм ИНДЕКС К ПОЗИЦИИ(справочно): ТЕР22-01-006-03 ТЕР22-01-006-03 [3-2016] ОЗП=16,07; ЭМ=4,47; ЗПМ=16,07; МАТ=9,99 | м | -3 -Ф2.р1 | 154 |  |  |  | -462
3 | ТССЦ-103-8044 Приказ Минстроя России от 31.12.14 №937/пр | Трубы из высокопрочного чугуна с шаровидным графитом с внутренним цементным покрытием, марка ЧШГ, диаметр 100 мм (ТУ 14-154-23-90) ИНДЕКС К ПОЗИЦИИ(справочно): ТССЦ-103-8044 Трубы из высокопрочного чугуна с шаровидным графитом с внутренним цементным покрытием, марка ЧШГ, диаметр: 100 мм (ТУ 14-154-23-90) МАТ=5,94 | м | 3 | 200.5 |  |  |  | 602
4 | ТЕР22-01-006-05 Приказ Минстроя России от 31.12.14 №937/пр | Укладка водопроводных чугунных напорных раструбных труб при заделке раструбов асбестоцементом диаметром: 150 мм ИНДЕКС К ПОЗИЦИИ(справочно): ТЕР22-01-006-05 ТЕР22-01-006-05 [3-2016] ОЗП=16,07; ЭМ=4,51; ЗПМ=16,07; МАТ=10,04 НР (4209 руб.): 111%=130%*0.85 от ФОТ (3792 руб.) СП (2692 руб.): 71%=89%*0.8 от ФОТ (3792 руб.) | 1 км трубопровода | 0,046 46/1000 | 239838.96 | 5057.56 | 745.23 | 59.02 | 11033 | 233 | 34 | 3 | 454 | 20.88 | 3.63 | 0.17
5 | 103-0636 | Трубы чугунные напорные раструбные класса А наружный диаметр 150 мм, толщина стенки 9,2 мм ИНДЕКС К ПОЗИЦИИ(справочно): ТЕР22-01-006-05 ТЕР22-01-006-05 [3-2016] ОЗП=16,07; ЭМ=4,51; ЗПМ=16,07; МАТ=10,04 | м | -46 -Ф3.р1 | 232 |  |  |  | -10672
6 | ТССЦ-103-8045 Приказ Минстроя России от 31.12.14 №937/пр | Трубы из высокопрочного чугуна с шаровидным графитом с внутренним цементным покрытием, марка ЧШГ, диаметр 150 мм (ТУ 14-154-23-90) ИНДЕКС К ПОЗИЦИИ(справочно): ТССЦ-103-8045 Трубы из высокопрочного чугуна с шаровидным графитом с внутренним цементным покрытием, марка ЧШГ, диаметр: 150 мм (ТУ 14-154-23-90) МАТ=7,57 | м | 46 | 224.9 |  |  |  | 10345
7 | ТЕР23-03-001-05 Приказ Минстроя России от 31.12.14 №937/пр | Устройство круглых сборных железобетонных канализационных колодцев диаметром: 1,5 м в сухих грунтах 6 785,54 = 16 160,28 - 6,88 x 903,00 - 2,06 x 1 535,00 ИНДЕКС К ПОЗИЦИИ(справочно): ТЕР23-03-001-05 ТЕР23-03-001-05 [3-2016] ОЗП=16,07; ЭМ=8,74; ЗПМ=16,07; МАТ=8,07 НР (26310 руб.): 111%=130%*0.85 от ФОТ (23703 руб.) СП (16829 руб.): 71%=89%*0.8 от ФОТ (23703 руб.) | 10 м3 железобетонных и бетонных конструкций колодца | 1,188 (0,265*12+0,4*12+0,27*6+0,38*6) / 10 | 6785.54 | 1062.05 | 1802.95 | 179.47 | 8061 | 1262 | 2142 | 213 | 96.55 | 114.7 | 10.97 | 13.03
8 | 408-0122 | Песок природный для строительных работ средний ИНДЕКС К ПОЗИЦИИ(справочно): ТЕР23-03-001-05 ТЕР23-03-001-05 [3-2016] ОЗП=16,07; ЭМ=8,74; ЗПМ=16,07; МАТ=8,07 | м3 | -1,723 -Ф4.р1 | 63.2 |  |  |  | -109
9 | ТССЦ-408-0122 Приказ Минстроя России от 31.12.14 №937/пр | Песок природный для строительных работ средний ИНДЕКС К ПОЗИЦИИ(справочно): ТССЦ-408-0122 Песок природный для строительных: работ средний МАТ=10,97 | м3 | 27 | 63.2 |  |  |  | 1706
10 | ТССЦ-403-8274 Приказ Минстроя России от 31.12.14 №937/пр | Кольцо стеновое смотровых колодцев КС15.6 /бетон В15 (М200), объем 0,265 м3, расход арматуры 4,94 кг/ (серия 3.900.1-14) ИНДЕКС К ПОЗИЦИИ(справочно): ТССЦ-403-8274 Кольцо стеновое смотровых колодцев: КС15.6 /бетон В15 (М200), объем 0,265 м3, расход арматуры 4,94 кг/ (серия 3.900.1-14) МАТ=8,93 | шт. | 12 2*6 | 454.97 |  |  |  | 5460
11 | ТССЦ-403-8275 Приказ Минстроя России от 31.12.14 №937/пр | Кольцо стеновое смотровых колодцев КС15.9 /бетон В15 (М200), объем 0,40 м3, расход арматуры 7,02 кг/ (серия 3.900.1-14) ИНДЕКС К ПОЗИЦИИ(справочно): ТССЦ-403-8275 Кольцо стеновое смотровых колодцев: КС15.9 /бетон В15 (М200), объем 0,40 м3, расход арматуры 7,02 кг/ (серия 3.900.1-14) МАТ=7,19 | шт. | 12 2*6 | 685.45 |  |  |  | 8225
12 | ТССЦ-403-8231 Приказ Минстроя России от 31.12.14 №937/пр | Плита перекрытия 1ПП15-1 /бетон В15 (М200), объем 0,27 м3, расход ар-ры 30 кг/ (серия 3.900.1-14) ИНДЕКС К ПОЗИЦИИ(справочно): ТССЦ-403-8231 Плита перекрытия: 1ПП15-1 /бетон В15 (М200), объем 0,27 м3, расход ар-ры 30 кг/ (серия 3.900.1-14) МАТ=11,14 | шт. | 6 | 394.33 |  |  |  | 2366
13 | ТССЦ-403-8242 Приказ Минстроя России от 31.12.14 №937/пр | Плита днища ПН15 /бетон В15 (М200), объем 0,38 м3, расход ар-ры 33,13 кг / (серия 3.900.1-14) ИНДЕКС К ПОЗИЦИИ(справочно): ТССЦ-403-8242 Плита днища: ПН15 /бетон В15 (М200), объем 0,38 м3, расход ар-ры 33,13 кг / (серия 3.900.1-14) МАТ=11,25 | шт. | 6 | 489.74 |  |  |  | 2938
14 | ТССЦ-101-2536 Приказ Минстроя России от 31.12.14 №937/пр | Люки чугунные тяжелые ИНДЕКС К ПОЗИЦИИ(справочно): ТССЦ-101-2536 Люки чугунные: тяжелые МАТ=7,67 | шт. | 6 | 604 |  |  |  | 3624
15 | ТЕР16-07-004-02 Приказ Минстроя России от 31.12.14 №937/пр | Врезка в действующие внутренние сети трубопроводов канализации диаметром: 100 мм ИНДЕКС К ПОЗИЦИИ(справочно): ТЕР16-07-004-02 ТЕР16-07-004-02 [3-2016] ОЗП=16,07; ЭМ=10,49; ЗПМ=16,07; МАТ=7,32 НР (1611 руб.): 109%=128%*0.85 от ФОТ (1478 руб.) СП (975 руб.): 66%=83%*0.8 от ФОТ (1478 руб.) | 1 врезка | 1 | 237.96 | 92.44 | 0.88 |  | 238 | 92 | 1 |  | 8.94 | 8.94
16 | ТЕР07-02-002-08 Приказ Минстроя России от 31.12.14 №937/пр | Установка лотков между сооружениями сечением: более 0,5 м2 ИНДЕКС К ПОЗИЦИИ(справочно): ТЕР07-02-002-08 ТЕР07-02-002-08 [3-2016] ОЗП=16,07; ЭМ=9,01; ЗПМ=16,07; МАТ=7,11 НР (1355 руб.): 111%=130%*0.85 от ФОТ (1221 руб.) СП (830 руб.): 68%=85%*0.8 от ФОТ (1221 руб.) | 100 м3 сборных железобетонных конструкций | 0,0076 (0,38*2) / 100 | 26352.09 | 8136.43 | 14202.66 | 1897.34 | 200 | 62 | 108 | 14 | 730.38 | 5.55 | 115.34 | 0.88
17 | ТССЦ-403-2072 Приказ Минстроя России от 31.12.14 №937/пр | Лотки (серия 3.006.1-2.87 вып.1) Л2-8 бетон В15 (М200), объем 0,38 м3, расход арматуры 15,2 кг ИНДЕКС К ПОЗИЦИИ(справочно): ТССЦ-403-2072 Лотки (серия 3.006.1-2.87 вып.1): Л2-8 бетон В15 (М200), объем 0,38 м3, расход арматуры 15,2 кг МАТ=6,65 | шт. | 2 | 799.61 |  |  |  | 1599
18 | ТЕР09-06-001-02 Приказ Минстроя России от 31.12.14 №937/пр | Монтаж: лотков, решеток, затворов из полосовой и тонколистовой стали ИНДЕКС К ПОЗИЦИИ(справочно): ТЕР09-06-001-02 ТЕР09-06-001-02 [3-2016] ОЗП=16,07; ЭМ=4,81; ЗПМ=16,07; МАТ=5,59 НР (1881 руб.): 77%=90%*0.85 от ФОТ (2443 руб.) СП (1661 руб.): 68%=85%*0.8 от ФОТ (2443 руб.) | 1 т конструкций | 0,288 2*6*24/1000 | 775.4 | 525.17 | 141.94 | 1.97 | 223 | 151 | 41 | 1 | 50.79 | 14.63 | 0.12 | 0.03
19 | ТССЦ-101-7073 Приказ Минстроя России от 31.12.14 №937/пр | Решетка для водоотводного канала щелевая чугунная, черная, размером 500х237х25 мм ИНДЕКС К ПОЗИЦИИ(справочно): ТССЦ-101-7073 Решетка для водоотводного канала: щелевая чугунная, черная, размером 500х237х25 мм МАТ=3,67 | шт. | 12 2*6 | 424.19 |  |  |  | 5090
20 | ТЕРм37-01-013-01 Приказ Минстроя России от 31.12.14 №937/пр | Монтаж оборудования на открытой площадке, масса оборудования: 0,03 т ИНДЕКС К ПОЗИЦИИ(справочно): ТЕРм37-01-013-01 ТЕРм37-01-013-01 [3-2016] ОЗП=16,07; ЭМ=4,31; ЗПМ=16,07; МАТ=6,11 НР (2972 руб.): 68%=80%*0.85 от ФОТ (4371 руб.) СП (2098 руб.): 48%=60%*0.8 от ФОТ (4371 руб.) | 1 шт. | 1 | 584.95 | 271.56 | 49.43 |  | 585 | 272 | 49 |  | 23.8 | 23.8
21 | ТССЦ-301-1616 Приказ Минстроя России от 31.12.14 №937/пр | Патрон фильтрующий с МАУ-3ПТ, диаметром 620 мм, высотой 1200 мм для очистки сточных вод ИНДЕКС К ПОЗИЦИИ(справочно): ТССЦ-301-1616 Патрон фильтрующий с МАУ-3ПТ, диаметром 620 мм, высотой 1200 мм для очистки сточных вод МАТ=3,06 | шт. | 1 | 26751.99 |  |  |  | 26752
Итого прямые затраты по разделу в ценах 2001г. | [8 empty] | 78284 | 2084 | 2377 | 231 |  | 189.61 |  | 14.12
Итого прямые затраты по разделу с учетом индексов, в текущих ценах | [8 empty] | 501388 | 33489 | 20274 | 3712 |  | 189.61 |  | 14.12
Накладные расходы | [8 empty] | 38553
Сметная прибыль | [8 empty] | 25222
Итого по разделу 1 Наружная канализация К1 | [8 empty] | 565163 |  |  |  |  | 189.61 |  | 14.12
Итого Строительные работы | [8 empty] | 553898 |  |  |  |  | 165.81 |  | 14.12
Итого Монтажные работы | [8 empty] | 11265 |  |  |  |  | 23.8
Итого | [8 empty] | 565163 |  |  |  |  | 189.61 |  | 14.12
В том числе:
Материалы | [8 empty] | 447625
Машины и механизмы | [8 empty] | 20274
ФОТ | [8 empty] | 37201
Накладные расходы | [8 empty] | 38553
Сметная прибыль | [8 empty] | 25222
Итого по разделу 1 Наружная канализация К1 | [8 empty] | 565163 |  |  |  |  | 189.61 |  | 14.12
Раздел 2. Узел учета сточных вод
22 | ТЕРм11-02-002-02 Приказ Минстроя России от 31.12.14 №937/пр | Прибор, устанавливаемый на фланцевых соединениях, масса: до 5 кг ИНДЕКС К ПОЗИЦИИ(справочно): ТЕРм11-02-002-02 ТЕРм11-02-002-02 [3-2016] ОЗП=16,07; ЗПМ=16,07; МАТ=7,39 НР (405 руб.): 68%=80%*0.85 от ФОТ (595 руб.) СП (286 руб.): 48%=60%*0.8 от ФОТ (595 руб.) | 1 шт. | 1 | 40.41 | 37.02 |  |  | 40 | 37 |  |  | 3.08 | 3.08
23 О | Счет №16/11-1 от 16.10.2015 ООО "Комплект-Техно" | Расходомер Днепр-7 - для незаполненных самотечных трубопроводов и коллекторов ИНДЕКС К ПОЗИЦИИ(справочно): ТЕРм11-02-002-02 ТЕРм11-02-002-02 [3-2016] ОЗП=16,07; ЗПМ=16,07; МАТ=7,39 | компл. | 1 | 8281.46 |  |  |  | 8281
24 О | Счет №16/11-1 от 16.10.2015 ООО "Комплект-Техно" | Оборудование для GSM связи в составе (Терминал GSM модем iRZ MC52iT, Антенна mini GSM FME, Блок питания 12В/500мА (GSM29/TC35) iRZ, Кабель RS-232 iRZ) ИНДЕКС К ПОЗИЦИИ(справочно): ТЕРм11-02-002-02 ТЕРм11-02-002-02 [3-2016] ОЗП=16,07; ЗПМ=16,07; МАТ=7,39 | компл. | 1 | 811.91 |  |  |  | 812
Итого прямые затраты по разделу в ценах 2001г. | [8 empty] | 9133 | 37 |  |  |  | 3.08
Итого прямые затраты по разделу с учетом индексов, в текущих ценах | [8 empty] | 67814 | 595 |  |  |  | 3.08
Накладные расходы | [8 empty] | 405
Сметная прибыль | [8 empty] | 286
Итого по разделу 2 Узел учета сточных вод | [8 empty] | 68505 |  |  |  |  | 3.08
ИТОГИ ПО СМЕТЕ:
Итого прямые затраты по смете в ценах 2001г. | [8 empty] | 87417 | 2121 | 2377 | 231 |  | 192.69 |  | 14.12
Итого прямые затраты по смете с учетом индексов, в текущих ценах | [8 empty] | 569202 | 34084 | 20274 | 3712 |  | 192.69 |  | 14.12
Накладные расходы | [8 empty] | 38958
Сметная прибыль | [8 empty] | 25508
ВСЕГО по смете | [8 empty] | 633668 |  |  |  |  | 192.69 |  | 14.12
Итого Строительные работы | [8 empty] | 553898 |  |  |  |  | 165.81 |  | 14.12
Итого Монтажные работы | [8 empty] | 12573 |  |  |  |  | 26.88
Итого Оборудование | [8 empty] | 67197
Итого | [8 empty] | 633668 |  |  |  |  | 192.69 |  | 14.12
В том числе:
Материалы | [8 empty] | 447647
Машины и механизмы | [8 empty] | 20274
ФОТ | [8 empty] | 37796
Оборудование | [8 empty] | 67197
Накладные расходы | [8 empty] | 38958
Сметная прибыль | [8 empty] | 25508
ВСЕГО по смете | [8 empty] | 633668 |  |  |  |  | 192.69 |  | 14.12
Составил: ___________________________
(должность, подпись, расшифровка)
Проверил: ___________________________
(должность, подпись, расшифровка)