## ЛСР 17 граф
СОГЛАСОВАНО: | [11 empty] | УТВЕРЖДАЮ:
_________________ | [11 empty] | _________________
" _____ " ________________ 2016 г. | [11 empty] | "____" ______________2016 г.
Реконструкция котельной №2/19 с переключением нагрузки котельной 2/4 с.Покровка, Приморский край
(наименование стройки)
ЛОКАЛЬНЫЙ СМЕТНЫЙ РАСЧЕТ № 02-01-02
(локальная смета)
|  | на | Общестроительные АР
(наименование работ и затрат, наименование объекта)
Основание: 01.233.0007-15-АР
|  |  | Сметная стоимость строительных работ _______________________________________________________________________________________________ | [5 empty] | ___________________________969,145 |  | тыс. руб.
|  |  | Средства на оплату труда _______________________________________________________________________________________________ | [5 empty] | ___________________________175,435 |  | тыс. руб.
|  |  | Сметная трудоемкость _______________________________________________________________________________________________ | [5 empty] | _______________________________________________________________________________________________974,5 |  | чел.час
Составлен(а) в текущих (прогнозных) ценах по состоянию на 3 квартал 2016 г.
№ пп | Обосно- вание | Наименование | Ед. изм. | Кол. | Стоимость единицы, руб. |  |  |  | Общая стоимость, руб. |  |  |  | Т/з осн. раб.на ед. | Т/з осн. раб. Всего | Т/з мех. на ед. | Т/з мех. Всего
[5 empty] | Всего | В том числе |  |  | Всего | В том числе
[6 empty] | Осн.З/п | Эк.Маш | З/пМех |  | Осн.З/п | Эк.Маш | З/пМех
1 | 2 | 3 | 4 | 5 | 6 | 7 | 8 | 9 | 10 | 11 | 12 | 13 | 14 | 15 | 16 | 17
Раздел 1. Полы
Тип пола 1 (№2 Котельная, №3 Насосная) - 112 м2
1 | ТЕР11-01-001-02 Приказ Минстроя России от 31.12.14 №937/пр | Уплотнение грунта: щебнем ИНДЕКС К ПОЗИЦИИ(справочно): ТЕР11-01-001-02 ТЕР11-01-001-02 [3-2016] ОЗП=16,07; ЭМ=5,63; ЗПМ=16,07; МАТ=6,91 НР (1704 руб.): 105%=123%*0.85 от ФОТ (1623 руб.) СП (974 руб.): 60%=75%*0.8 от ФОТ (1623 руб.) | 100 м2 площади уплотнения | 1,12 112 / 100 | 857.01 | 78.31 | 84.54 | 11.26 | 960 | 88 | 95 | 13 | 7.7 | 8.62 | 0.88 | 0.99
2 | ТЕР11-01-002-09 Приказ Минстроя России от 31.12.14 №937/пр | Устройство подстилающих слоев: бетонных 44,91 = 667,11 - 1,02 x 610,00 ИНДЕКС К ПОЗИЦИИ(справочно): ТЕР11-01-002-09 ТЕР11-01-002-09 [3-2016] ОЗП=16,07; ЭМ=5,28; ЗПМ=16,07; МАТ=6,56 НР (5619 руб.): 105%=123%*0.85 от ФОТ (5351 руб.) СП (3211 руб.): 60%=75%*0.8 от ФОТ (5351 руб.) | 1 м3 подстилающего слоя | 8,96 112*0,08 | 44.91 | 37.22 | 0.26 |  | 402 | 333 | 2 |  | 3.66 | 32.79
3 | ТССЦ-401-0003 Приказ Минстроя России от 31.12.14 №937/пр | Бетон тяжелый, класс В7,5 (М100) ИНДЕКС К ПОЗИЦИИ(справочно): ТССЦ-401-0003 Бетон тяжелый, класс: В7,5 (М100) МАТ=6,58 | м3 | 9.139 | 582 |  |  |  | 5319
4 | ТЕР11-01-011-01 Приказ Минстроя России от 31.12.14 №937/пр | Устройство стяжек: цементных толщиной 20 мм ИНДЕКС К ПОЗИЦИИ(справочно): ТЕР11-01-011-01 ТЕР11-01-011-01 [3-2016] ОЗП=16,07; ЭМ=10,36; ЗПМ=16,07; МАТ=6,78 НР (7594 руб.): 105%=123%*0.85 от ФОТ (7232 руб.) СП (4339 руб.): 60%=75%*0.8 от ФОТ (7232 руб.) | 100 м2 стяжки | 1,12 112 / 100 | 1703.69 | 380.88 | 45 | 20.89 | 1908 | 427 | 50 | 23 | 39.51 | 44.25 | 1.27 | 1.42
5 | ТЕР11-01-011-02 Приказ Минстроя России от 31.12.14 №937/пр | Устройство стяжек: на каждые 5 мм изменения толщины стяжки добавлять или исключать к расценке 11-01-011-01 ИНДЕКС К ПОЗИЦИИ(справочно): ТЕР11-01-011-02 ТЕР11-01-011-02 [3-2016] ОЗП=16,07; ЭМ=10,07; ЗПМ=16,07; МАТ=6,77 НР (625 руб.): 105%=123%*0.85 от ФОТ (595 руб.) СП (357 руб.): 60%=75%*0.8 от ФОТ (595 руб.) | 100 м2 стяжки | 4,48 (112*4) / 100 | 329.92 | 4.82 | 7.88 | 3.45 | 1478 | 22 | 35 | 15 | 0.5 | 2.24 | 0.21 | 0.94
6 | ТЕР11-01-004-05 Приказ Минстроя России от 31.12.14 №937/пр | Устройство гидроизоляции обмазочной: в один слой толщиной 2 мм 931,04 = 1 233,34 - 0,157 x 1 720,00 - 0,019 x 1 698,00 ИНДЕКС К ПОЗИЦИИ(справочно): ТЕР11-01-004-05 ТЕР11-01-004-05 [3-2016] ОЗП=16,07; ЭМ=8,67; ЗПМ=16,07; МАТ=12,32 НР (6817 руб.): 105%=123%*0.85 от ФОТ (6492 руб.) СП (3895 руб.): 60%=75%*0.8 от ФОТ (6492 руб.) | 100 м2 изолируемой поверхности | 1,12 112 / 100 | 931.04 | 357.89 | 98.7 | 2.96 | 1043 | 401 | 111 | 3 | 26.97 | 30.21 | 0.18 | 0.2
7 | ТЕР11-01-004-06 Приказ Минстроя России от 31.12.14 №937/пр | Устройство гидроизоляции обмазочной: на каждый последующий слой толщиной 1 мм добавлять к расценке 11-01-004-05 224,18 = 358,34 - 0,078 x 1 720,00 ИНДЕКС К ПОЗИЦИИ(справочно): ТЕР11-01-004-06 ТЕР11-01-004-06 [3-2016] ОЗП=16,07; ЭМ=8,6; ЗПМ=16,07; МАТ=12,15 НР (2311 руб.): 105%=123%*0.85 от ФОТ (2201 руб.) СП (1321 руб.): 60%=75%*0.8 от ФОТ (2201 руб.) | 100 м2 изолируемой поверхности | 1,12 112 / 100 | 224.18 | 120.76 | 52.01 | 1.65 | 251 | 135 | 58 | 2 | 9.1 | 10.19 | 0.1 | 0.11
8 | ТССЦ-101-6559 Приказ Минстроя России от 31.12.14 №937/пр | Композиция полимерно-битумная "Гидроизол" ИНДЕКС К ПОЗИЦИИ(справочно): ТССЦ-101-6559 Композиция полимерно-битумная ''Гидроизол'' МАТ=2,74 | л | 112 0,5*2*112 | 44.88 |  |  |  | 5027
9 | ТЕР11-01-002-09 Приказ Минстроя России от 31.12.14 №937/пр | Устройство подстилающих слоев: бетонных 44,91 = 667,11 - 1,02 x 610,00 ИНДЕКС К ПОЗИЦИИ(справочно): ТЕР11-01-002-09 ТЕР11-01-002-09 [3-2016] ОЗП=16,07; ЭМ=5,28; ЗПМ=16,07; МАТ=6,56 НР (7036 руб.): 105%=123%*0.85 от ФОТ (6701 руб.) СП (4021 руб.): 60%=75%*0.8 от ФОТ (6701 руб.) | 1 м3 подстилающего слоя | 11,2 112*0,1 | 44.91 | 37.22 | 0.26 |  | 503 | 417 | 3 |  | 3.66 | 40.99
10 | ТССЦ-401-0006 Приказ Минстроя России от 31.12.14 №937/пр | Бетон тяжелый, класс В15 (М200) ИНДЕКС К ПОЗИЦИИ(справочно): ТССЦ-401-0006 Бетон тяжелый, класс: В15 (М200) МАТ=6,61 | м3 | 11.42 | 630 |  |  |  | 7195
11 | ТЕР06-01-015-10 Приказ Минстроя России от 31.12.14 №937/пр | Армирование подстилающих слоев и набетонок 487,23 = 6 316,23 - 1 x 5 829,00 ИНДЕКС К ПОЗИЦИИ(справочно): ТЕР06-01-015-10 ТЕР06-01-015-10 [3-2016] ОЗП=16,07; ЭМ=9,26; ЗПМ=16,07; МАТ=6,84 НР (415 руб.): 89%=105%*0.85 от ФОТ (466 руб.) СП (242 руб.): 52%=65%*0.8 от ФОТ (466 руб.) | 1 т | 0,2072 1,85*112/1000 | 487.23 | 135.75 | 37.77 | 2.63 | 101 | 28 | 8 | 1 | 12.64 | 2.62 | 0.16 | 0.03
12 | ТССЦ-101-3892 Приказ Минстроя России от 31.12.14 №937/пр | Сетка сварная из арматурной проволоки диаметром 5,0 мм, без покрытия, 150х150 мм ИНДЕКС К ПОЗИЦИИ(справочно): ТССЦ-101-3892 Сетка сварная из арматурной проволоки диаметром: 5,0 мм, без покрытия, 150х150 мм МАТ=5,5 | м2 | 112 | 15.5 |  |  |  | 1736
Тип пола 3 (№4 Подсобное помещение, №7 Раздевалка) - 8,45 м2
13 | ТЕР11-01-001-02 Приказ Минстроя России от 31.12.14 №937/пр | Уплотнение грунта: щебнем ИНДЕКС К ПОЗИЦИИ(справочно): ТЕР11-01-001-02 ТЕР11-01-001-02 [3-2016] ОЗП=16,07; ЭМ=5,63; ЗПМ=16,07; МАТ=6,91 НР (134 руб.): 105%=123%*0.85 от ФОТ (128 руб.) СП (77 руб.): 60%=75%*0.8 от ФОТ (128 руб.) | 100 м2 площади уплотнения | 0,0845 8,45 / 100 | 857.01 | 78.31 | 84.54 | 11.26 | 72 | 7 | 7 | 1 | 7.7 | 0.65 | 0.88 | 0.07
14 | ТЕР11-01-002-09 Приказ Минстроя России от 31.12.14 №937/пр | Устройство подстилающих слоев: бетонных 44,91 = 667,11 - 1,02 x 610,00 ИНДЕКС К ПОЗИЦИИ(справочно): ТЕР11-01-002-09 ТЕР11-01-002-09 [3-2016] ОЗП=16,07; ЭМ=5,28; ЗПМ=16,07; МАТ=6,56 НР (422 руб.): 105%=123%*0.85 от ФОТ (402 руб.) СП (241 руб.): 60%=75%*0.8 от ФОТ (402 руб.) | 1 м3 подстилающего слоя | 0,676 8,45*0,08 | 44.91 | 37.22 | 0.26 |  | 30 | 25 |  |  | 3.66 | 2.47
15 | ТССЦ-401-0003 Приказ Минстроя России от 31.12.14 №937/пр | Бетон тяжелый, класс В7,5 (М100) ИНДЕКС К ПОЗИЦИИ(справочно): ТССЦ-401-0003 Бетон тяжелый, класс: В7,5 (М100) МАТ=6,58 | м3 | 0.6895 | 582 |  |  |  | 401
16 | ТЕР11-01-011-01 Приказ Минстроя России от 31.12.14 №937/пр | Устройство стяжек: цементных толщиной 20 мм ИНДЕКС К ПОЗИЦИИ(справочно): ТЕР11-01-011-01 ТЕР11-01-011-01 [3-2016] ОЗП=16,07; ЭМ=10,36; ЗПМ=16,07; МАТ=6,78 НР (573 руб.): 105%=123%*0.85 от ФОТ (546 руб.) СП (328 руб.): 60%=75%*0.8 от ФОТ (546 руб.) | 100 м2 стяжки | 0,0845 8,45 / 100 | 1703.69 | 380.88 | 45 | 20.89 | 144 | 32 | 4 | 2 | 39.51 | 3.34 | 1.27 | 0.11
17 | ТЕР11-01-011-02 Приказ Минстроя России от 31.12.14 №937/пр | Устройство стяжек: на каждые 5 мм изменения толщины стяжки добавлять или исключать к расценке 11-01-011-01 ИНДЕКС К ПОЗИЦИИ(справочно): ТЕР11-01-011-02 ТЕР11-01-011-02 [3-2016] ОЗП=16,07; ЭМ=10,07; ЗПМ=16,07; МАТ=6,77 НР (50 руб.): 105%=123%*0.85 от ФОТ (48 руб.) СП (29 руб.): 60%=75%*0.8 от ФОТ (48 руб.) | 100 м2 стяжки | 0,338 (8,45*4) / 100 | 329.92 | 4.82 | 7.88 | 3.45 | 112 | 2 | 3 | 1 | 0.5 | 0.17 | 0.21 | 0.07
18 | ТЕР11-01-004-05 Приказ Минстроя России от 31.12.14 №937/пр | Устройство гидроизоляции обмазочной: в один слой толщиной 2 мм 931,04 = 1 233,34 - 0,157 x 1 720,00 - 0,019 x 1 698,00 ИНДЕКС К ПОЗИЦИИ(справочно): ТЕР11-01-004-05 ТЕР11-01-004-05 [3-2016] ОЗП=16,07; ЭМ=8,67; ЗПМ=16,07; МАТ=12,32 НР (506 руб.): 105%=123%*0.85 от ФОТ (482 руб.) СП (289 руб.): 60%=75%*0.8 от ФОТ (482 руб.) | 100 м2 изолируемой поверхности | 0,0845 8,45 / 100 | 931.04 | 357.89 | 98.7 | 2.96 | 79 | 30 | 8 |  | 26.97 | 2.28 | 0.18 | 0.02
19 | ТЕР11-01-004-06 Приказ Минстроя России от 31.12.14 №937/пр | Устройство гидроизоляции обмазочной: на каждый последующий слой толщиной 1 мм добавлять к расценке 11-01-004-05 224,18 = 358,34 - 0,078 x 1 720,00 ИНДЕКС К ПОЗИЦИИ(справочно): ТЕР11-01-004-06 ТЕР11-01-004-06 [3-2016] ОЗП=16,07; ЭМ=8,6; ЗПМ=16,07; МАТ=12,15 НР (169 руб.): 105%=123%*0.85 от ФОТ (161 руб.) СП (97 руб.): 60%=75%*0.8 от ФОТ (161 руб.) | 100 м2 изолируемой поверхности | 0,0845 8,45 / 100 | 224.18 | 120.76 | 52.01 | 1.65 | 19 | 10 | 4 |  | 9.1 | 0.77 | 0.1 | 0.01
20 | ТССЦ-101-6559 Приказ Минстроя России от 31.12.14 №937/пр | Композиция полимерно-битумная "Гидроизол" ИНДЕКС К ПОЗИЦИИ(справочно): ТССЦ-101-6559 Композиция полимерно-битумная ''Гидроизол'' МАТ=2,74 | л | 8,45 0,5*2*8,45 | 44.88 |  |  |  | 379
21 | ТЕР11-01-002-09 Приказ Минстроя России от 31.12.14 №937/пр | Устройство подстилающих слоев: бетонных 44,91 = 667,11 - 1,02 x 610,00 ИНДЕКС К ПОЗИЦИИ(справочно): ТЕР11-01-002-09 ТЕР11-01-002-09 [3-2016] ОЗП=16,07; ЭМ=5,28; ЗПМ=16,07; МАТ=6,56 НР (523 руб.): 105%=123%*0.85 от ФОТ (498 руб.) СП (299 руб.): 60%=75%*0.8 от ФОТ (498 руб.) | 1 м3 подстилающего слоя | 0,845 8,45*0,1 | 44.91 | 37.22 | 0.26 |  | 38 | 31 |  |  | 3.66 | 3.09
22 | ТССЦ-401-0006 Приказ Минстроя России от 31.12.14 №937/пр | Бетон тяжелый, класс В15 (М200) ИНДЕКС К ПОЗИЦИИ(справочно): ТССЦ-401-0006 Бетон тяжелый, класс: В15 (М200) МАТ=6,61 | м3 | 0.8619 | 630 |  |  |  | 543
23 | ТЕР06-01-015-10 Приказ Минстроя России от 31.12.14 №937/пр | Армирование подстилающих слоев и набетонок 487,23 = 6 316,23 - 1 x 5 829,00 ИНДЕКС К ПОЗИЦИИ(справочно): ТЕР06-01-015-10 ТЕР06-01-015-10 [3-2016] ОЗП=16,07; ЭМ=9,26; ЗПМ=16,07; МАТ=6,84 НР (28 руб.): 89%=105%*0.85 от ФОТ (32 руб.) СП (17 руб.): 52%=65%*0.8 от ФОТ (32 руб.) | 1 т | 0,015633 1,85*8,45/1000 | 487.23 | 135.75 | 37.77 | 2.63 | 8 | 2 | 1 |  | 12.64 | 0.2 | 0.16
24 | ТССЦ-101-3892 Приказ Минстроя России от 31.12.14 №937/пр | Сетка сварная из арматурной проволоки диаметром 5,0 мм, без покрытия, 150х150 мм ИНДЕКС К ПОЗИЦИИ(справочно): ТССЦ-101-3892 Сетка сварная из арматурной проволоки диаметром: 5,0 мм, без покрытия, 150х150 мм МАТ=5,5 | м2 | 8.45 | 15.5 |  |  |  | 131
25 | ТЕР11-01-036-04 Приказ Минстроя России от 31.12.14 №937/пр | Устройство покрытий: из линолеума насухо со свариванием полотнищ в стыках ИНДЕКС К ПОЗИЦИИ(справочно): ТЕР11-01-036-04 ТЕР11-01-036-04 [3-2016] ОЗП=16,07; ЭМ=10,09; ЗПМ=16,07; МАТ=2,86 НР (456 руб.): 105%=123%*0.85 от ФОТ (434 руб.) СП (260 руб.): 60%=75%*0.8 от ФОТ (434 руб.) | 100 м2 покрытия | 0,0845 8,45 / 100 | 9837.85 | 316.61 | 65.16 | 5.59 | 831 | 27 | 6 |  | 31.41 | 2.65 | 0.34 | 0.03
Тип пола 4 (№5 Сан.узел, №6 Душевая) - 3,13 м2
26 | ТЕР11-01-001-02 Приказ Минстроя России от 31.12.14 №937/пр | Уплотнение грунта: щебнем ИНДЕКС К ПОЗИЦИИ(справочно): ТЕР11-01-001-02 ТЕР11-01-001-02 [3-2016] ОЗП=16,07; ЭМ=5,63; ЗПМ=16,07; МАТ=6,91 НР (34 руб.): 105%=123%*0.85 от ФОТ (32 руб.) СП (19 руб.): 60%=75%*0.8 от ФОТ (32 руб.) | 100 м2 площади уплотнения | 0,0313 3,13 / 100 | 857.01 | 78.31 | 84.54 | 11.26 | 27 | 2 | 3 |  | 7.7 | 0.24 | 0.88 | 0.03
27 | ТЕР11-01-002-09 Приказ Минстроя России от 31.12.14 №937/пр | Устройство подстилающих слоев: бетонных 44,91 = 667,11 - 1,02 x 610,00 ИНДЕКС К ПОЗИЦИИ(справочно): ТЕР11-01-002-09 ТЕР11-01-002-09 [3-2016] ОЗП=16,07; ЭМ=5,28; ЗПМ=16,07; МАТ=6,56 НР (152 руб.): 105%=123%*0.85 от ФОТ (145 руб.) СП (87 руб.): 60%=75%*0.8 от ФОТ (145 руб.) | 1 м3 подстилающего слоя | 0,2504 3,13*0,08 | 44.91 | 37.22 | 0.26 |  | 11 | 9 |  |  | 3.66 | 0.92
28 | ТССЦ-401-0003 Приказ Минстроя России от 31.12.14 №937/пр | Бетон тяжелый, класс В7,5 (М100) ИНДЕКС К ПОЗИЦИИ(справочно): ТССЦ-401-0003 Бетон тяжелый, класс: В7,5 (М100) МАТ=6,58 | м3 | 0.2554 | 582 |  |  |  | 149
29 | ТЕР11-01-011-01 Приказ Минстроя России от 31.12.14 №937/пр | Устройство стяжек: цементных толщиной 20 мм ИНДЕКС К ПОЗИЦИИ(справочно): ТЕР11-01-011-01 ТЕР11-01-011-01 [3-2016] ОЗП=16,07; ЭМ=10,36; ЗПМ=16,07; МАТ=6,78 НР (219 руб.): 105%=123%*0.85 от ФОТ (209 руб.) СП (125 руб.): 60%=75%*0.8 от ФОТ (209 руб.) | 100 м2 стяжки | 0,0313 3,13 / 100 | 1703.69 | 380.88 | 45 | 20.89 | 53 | 12 | 1 | 1 | 39.51 | 1.24 | 1.27 | 0.04
30 | ТЕР11-01-011-02 Приказ Минстроя России от 31.12.14 №937/пр | Устройство стяжек: на каждые 5 мм изменения толщины стяжки добавлять или исключать к расценке 11-01-011-01 ИНДЕКС К ПОЗИЦИИ(справочно): ТЕР11-01-011-02 ТЕР11-01-011-02 [3-2016] ОЗП=16,07; ЭМ=10,07; ЗПМ=16,07; МАТ=6,77 НР (17 руб.): 105%=123%*0.85 от ФОТ (16 руб.) СП (10 руб.): 60%=75%*0.8 от ФОТ (16 руб.) | 100 м2 стяжки | 0,1252 (3,13*4) / 100 | 329.92 | 4.82 | 7.88 | 3.45 | 41 | 1 | 1 |  | 0.5 | 0.06 | 0.21 | 0.03
31 | ТЕР11-01-004-05 Приказ Минстроя России от 31.12.14 №937/пр | Устройство гидроизоляции обмазочной: в один слой толщиной 2 мм 931,04 = 1 233,34 - 0,157 x 1 720,00 - 0,019 x 1 698,00 ИНДЕКС К ПОЗИЦИИ(справочно): ТЕР11-01-004-05 ТЕР11-01-004-05 [3-2016] ОЗП=16,07; ЭМ=8,67; ЗПМ=16,07; МАТ=12,32 НР (186 руб.): 105%=123%*0.85 от ФОТ (177 руб.) СП (106 руб.): 60%=75%*0.8 от ФОТ (177 руб.) | 100 м2 изолируемой поверхности | 0,0313 3,13 / 100 | 931.04 | 357.89 | 98.7 | 2.96 | 29 | 11 | 3 |  | 26.97 | 0.84 | 0.18 | 0.01
32 | ТЕР11-01-004-06 Приказ Минстроя России от 31.12.14 №937/пр | Устройство гидроизоляции обмазочной: на каждый последующий слой толщиной 1 мм добавлять к расценке 11-01-004-05 224,18 = 358,34 - 0,078 x 1 720,00 ИНДЕКС К ПОЗИЦИИ(справочно): ТЕР11-01-004-06 ТЕР11-01-004-06 [3-2016] ОЗП=16,07; ЭМ=8,6; ЗПМ=16,07; МАТ=12,15 НР (67 руб.): 105%=123%*0.85 от ФОТ (64 руб.) СП (38 руб.): 60%=75%*0.8 от ФОТ (64 руб.) | 100 м2 изолируемой поверхности | 0,0313 3,13 / 100 | 224.18 | 120.76 | 52.01 | 1.65 | 7 | 4 | 2 |  | 9.1 | 0.28 | 0.1
33 | ТССЦ-101-6559 Приказ Минстроя России от 31.12.14 №937/пр | Композиция полимерно-битумная "Гидроизол" ИНДЕКС К ПОЗИЦИИ(справочно): ТССЦ-101-6559 Композиция полимерно-битумная ''Гидроизол'' МАТ=2,74 | л | 3,13 0,5*2*3,13 | 44.88 |  |  |  | 140
34 | ТЕР11-01-002-09 Приказ Минстроя России от 31.12.14 №937/пр | Устройство подстилающих слоев: бетонных 44,91 = 667,11 - 1,02 x 610,00 ИНДЕКС К ПОЗИЦИИ(справочно): ТЕР11-01-002-09 ТЕР11-01-002-09 [3-2016] ОЗП=16,07; ЭМ=5,28; ЗПМ=16,07; МАТ=6,56 НР (203 руб.): 105%=123%*0.85 от ФОТ (193 руб.) СП (116 руб.): 60%=75%*0.8 от ФОТ (193 руб.) | 1 м3 подстилающего слоя | 0,313 3,13*0,1 | 44.91 | 37.22 | 0.26 |  | 14 | 12 |  |  | 3.66 | 1.15
35 | ТССЦ-401-0006 Приказ Минстроя России от 31.12.14 №937/пр | Бетон тяжелый, класс В15 (М200) ИНДЕКС К ПОЗИЦИИ(справочно): ТССЦ-401-0006 Бетон тяжелый, класс: В15 (М200) МАТ=6,61 | м3 | 0.3193 | 630 |  |  |  | 201
36 | ТЕР06-01-015-10 Приказ Минстроя России от 31.12.14 №937/пр | Армирование подстилающих слоев и набетонок 487,23 = 6 316,23 - 1 x 5 829,00 ИНДЕКС К ПОЗИЦИИ(справочно): ТЕР06-01-015-10 ТЕР06-01-015-10 [3-2016] ОЗП=16,07; ЭМ=9,26; ЗПМ=16,07; МАТ=6,84 НР (14 руб.): 89%=105%*0.85 от ФОТ (16 руб.) СП (8 руб.): 52%=65%*0.8 от ФОТ (16 руб.) | 1 т | 0,005791 1,85*3,13/1000 | 487.23 | 135.75 | 37.77 | 2.63 | 3 | 1 |  |  | 12.64 | 0.07 | 0.16
37 | ТССЦ-101-3892 Приказ Минстроя России от 31.12.14 №937/пр | Сетка сварная из арматурной проволоки диаметром 5,0 мм, без покрытия, 150х150 мм ИНДЕКС К ПОЗИЦИИ(справочно): ТССЦ-101-3892 Сетка сварная из арматурной проволоки диаметром: 5,0 мм, без покрытия, 150х150 мм МАТ=5,5 | м2 | 3.13 | 15.5 |  |  |  | 49
38 | ТЕР11-01-027-06 Приказ Минстроя России от 31.12.14 №937/пр | Устройство покрытий на растворе из сухой смеси с приготовлением раствора в построечных условиях из плиток: гладких неглазурованных керамических для полов одноцветных ИНДЕКС К ПОЗИЦИИ(справочно): ТЕР11-01-027-06 ТЕР11-01-027-06 [3-2016] ОЗП=16,07; ЭМ=10,66; ЗПМ=16,07; МАТ=6,25 НР (709 руб.): 105%=123%*0.85 от ФОТ (675 руб.) СП (405 руб.): 60%=75%*0.8 от ФОТ (675 руб.) | 100 м2 покрытия | 0,0313 3,13 / 100 | 10061.02 | 1269.67 | 151.73 | 61.36 | 315 | 40 | 5 | 2 | 119.78 | 3.75 | 4.22 | 0.13
Итого прямые затраты по разделу в ценах 2001г. | [8 empty] | 29749 | 2109 | 410 | 64 |  | 196.08 |  | 4.24
Итого прямые затраты по разделу с учетом индексов, в текущих ценах | [8 empty] | 194904 | 33892 | 3385 | 1028 |  | 196.08 |  | 4.24
Накладные расходы | [8 empty] | 36583
Сметная прибыль | [8 empty] | 20911
Итого по разделу 1 Полы | [8 empty] | 252398 |  |  |  |  | 196.08 |  | 4.24
Полы | [8 empty] | 133772 |  |  |  |  | 193.19 |  | 4.21
Материалы | [8 empty] | 106291
Бетонные и железобетонные монолитные конструкции в промышленном строительстве | [8 empty] | 12335 |  |  |  |  | 2.89 |  | 0.03
Итого | [8 empty] | 252398 |  |  |  |  | 196.08 |  | 4.24
В том числе:
Материалы | [8 empty] | 157627
Машины и механизмы | [8 empty] | 3385
ФОТ | [8 empty] | 34920
Накладные расходы | [8 empty] | 36583
Сметная прибыль | [8 empty] | 20911
Итого по разделу 1 Полы | [8 empty] | 252398 |  |  |  |  | 196.08 |  | 4.24
Раздел 2. Оконные блоки
39 | ТЕР09-04-009-04 Приказ Минстроя России от 31.12.14 №937/пр | Монтаж оконных блоков: из алюминиевых многокамерных профилей с герметичными стеклопакетами ИНДЕКС К ПОЗИЦИИ(справочно): ТЕР09-04-009-04 ТЕР09-04-009-04 [3-2016] ОЗП=16,07; ЭМ=9,51; ЗПМ=16,07; МАТ=5,29 НР (3823 руб.): 77%=90%*0.85 от ФОТ (4965 руб.) СП (3376 руб.): 68%=85%*0.8 от ФОТ (4965 руб.) | 100 м2 | 0,0552 (1,5*1*2+1,8*1,4*1) / 100 | 26170.12 | 5263.8 | 2190.72 | 324.5 | 1445 | 291 | 121 | 18 | 437.92 | 24.17 | 18.49 | 1.02
40 | ТССЦ-206-0017 Приказ Минстроя России от 31.12.14 №937/пр | Окна одинарные под двойное остекление (стеклопакет) с распашной створкой ОАП 15-12Р ИНДЕКС К ПОЗИЦИИ(справочно): ТССЦ-206-0017 Окна одинарные под двойное остекление (стеклопакет): с распашной створкой ОАП 15-12Р МАТ=7,12 | шт. | 3 2+1 | 2576 |  |  |  | 7728
41 | ТЕР46-04-012-02 Приказ Минстроя России от 31.12.14 №937/пр | Разборка деревянных заполнений проемов: оконных без подоконных досок ИНДЕКС К ПОЗИЦИИ(справочно): ТЕР46-04-012-02 ТЕР46-04-012-02 [3-2016] ОЗП=16,07; ЭМ=10,73; ЗПМ=16,07 НР (1404 руб.): 94%=110%*0.85 от ФОТ (1494 руб.) СП (837 руб.): 56%=70%*0.8 от ФОТ (1494 руб.) | 100 м2 | 0,051 (1,5*1*2+1,5*1,4) / 100 | 1939.21 | 1694.78 | 244.43 | 127.32 | 99 | 87 | 12 | 6 | 172.76 | 8.81 | 7.74 | 0.39
Итого прямые затраты по разделу в ценах 2001г. | [8 empty] | 9272 | 378 | 133 | 24 |  | 32.98 |  | 1.41
Итого прямые затраты по разделу с учетом индексов, в текущих ценах | [8 empty] | 67842 | 6074 | 1280 | 385 |  | 32.98 |  | 1.41
Накладные расходы | [8 empty] | 5227
Сметная прибыль | [8 empty] | 4213
Итого по разделу 2 Оконные блоки | [8 empty] | 77282 |  |  |  |  | 32.98 |  | 1.41
Раздел 3. Дверные блоки
42 | ТЕР09-04-012-01 Приказ Минстроя России от 31.12.14 №937/пр | Установка металлических дверных блоков в готовые проемы ИНДЕКС К ПОЗИЦИИ(справочно): ТЕР09-04-012-01 ТЕР09-04-012-01 [3-2016] ОЗП=16,07; ЭМ=9,12; ЗПМ=16,07; МАТ=6,64 НР (3786 руб.): 77%=90%*0.85 от ФОТ (4917 руб.) СП (3344 руб.): 68%=85%*0.8 от ФОТ (4917 руб.) | 1 м2 проема | 10,605 2,1*1,55*1+2,1*0,9*2+2,1*0,9*1+2,1*0,8*1 | 75.2 | 28.85 | 19.38 |  | 797 | 306 | 206 |  | 2.4 | 25.45
43 | ТССЦ-203-8147 Приказ Минстроя России от 31.12.14 №937/пр | Блок дверной стальной наружный двупольный ДСН ДКН, площадь 2,73 м2 (ГОСТ 31173-2003) ИНДЕКС К ПОЗИЦИИ(справочно): ТССЦ-203-8147 Блок дверной стальной наружный двупольный ДСН ДКН, площадь 2,73 м2 (ГОСТ 31173-2003) МАТ=6,16 | м2 | 3,255 2,1*1,55 | 1623.34 |  |  |  | 5284
44 | ТССЦ-203-8122 Приказ Минстроя России от 31.12.14 №937/пр | Дверь противопожарная металлическая однопольная ДПМ-01/60, размером 900х2100 мм ИНДЕКС К ПОЗИЦИИ(справочно): ТССЦ-203-8122 Дверь противопожарная металлическая: однопольная ДПМ-01/60, размером 900х2100 мм МАТ=6,03 | шт. | 2 | 2872.18 |  |  |  | 5744
45 | ТССЦ-203-8116 Приказ Минстроя России от 31.12.14 №937/пр | Дверь противопожарная металлическая однопольная ДПМ-01/30, размером 900х2100 мм ИНДЕКС К ПОЗИЦИИ(справочно): ТССЦ-203-8116 Дверь противопожарная металлическая: однопольная ДПМ-01/30, размером 900х2100 мм МАТ=6,03 | шт. | 1 | 2830.57 |  |  |  | 2831
46 | ТССЦ-203-8146 Приказ Минстроя России от 31.12.14 №937/пр | Блок дверной стальной внутренний однопольный ДСВ, площадь 2,1 м2 (ГОСТ 31173-2003) ИНДЕКС К ПОЗИЦИИ(справочно): ТССЦ-203-8146 Блок дверной стальной внутренний однопольный ДСВ, площадь 2,1 м2 (ГОСТ 31173-2003) МАТ=6,16 | м2 | 1,68 2,1*0,8 | 1993.45 |  |  |  | 3349
47 | ТЕР10-01-047-01 Приказ Минстроя России от 31.12.14 №937/пр | Установка блоков из ПВХ в наружных и внутренних дверных проемах: в каменных стенах площадью проема до 3 м2 18 299,79 = 183 499,79 - 100 x 1 652,00 ИНДЕКС К ПОЗИЦИИ(справочно): ТЕР10-01-047-01 ТЕР10-01-047-01 [3-2016] ОЗП=16,07; ЭМ=8,73; ЗПМ=16,07; МАТ=6,24 НР (1189 руб.): 100%=118%*0.85 от ФОТ (1189 руб.) СП (595 руб.): 50%=63%*0.8 от ФОТ (1189 руб.) | 100 м2 проемов | 0,0336 (2,1*0,8*2) / 100 | 18299.79 | 2158.74 | 466.49 | 17.27 | 615 | 73 | 16 | 1 | 201 | 6.75 | 1.05 | 0.04
48 | ТССЦ-203-0652 Приказ Минстроя России от 31.12.14 №937/пр | Блоки дверные входные пластиковые с простой коробкой, однопольная с простой фурнитурой, без стеклопакета по типу сэндвич, площадь от 1,5-2 м2 ИНДЕКС К ПОЗИЦИИ(справочно): ТССЦ-203-0652 Блоки дверные входные пластиковые: с простой коробкой, однопольная с простой фурнитурой, без стеклопакета по типу сэндвич, площадь от 1,5-2 м2 МАТ=7,07 | м2 | 3,36 2,1*0,8*2 | 1653.35 |  |  |  | 5555
49 | ТЕР46-04-012-03 Приказ Минстроя России от 31.12.14 №937/пр | Разборка деревянных заполнений проемов: дверных и воротных ИНДЕКС К ПОЗИЦИИ(справочно): ТЕР46-04-012-03 ТЕР46-04-012-03 [3-2016] ОЗП=16,07; ЭМ=10,73; ЗПМ=16,07 НР (1843 руб.): 94%=110%*0.85 от ФОТ (1961 руб.) СП (1098 руб.): 56%=70%*0.8 от ФОТ (1961 руб.) | 100 м2 | 0,10605 (0,8*2,1+0,9*2,1*3+1,55*2,1) / 100 | 1263.79 | 1019.36 | 244.43 | 127.32 | 134 | 108 | 26 | 14 | 103.91 | 11.02 | 7.74 | 0.82
Итого прямые затраты по разделу в ценах 2001г. | [8 empty] | 24309 | 487 | 248 | 15 |  | 43.22 |  | 0.86
Итого прямые затраты по разделу с учетом индексов, в текущих ценах | [8 empty] | 159458 | 7826 | 2298 | 241 |  | 43.22 |  | 0.86
Накладные расходы | [8 empty] | 6818
Сметная прибыль | [8 empty] | 5037
Итого по разделу 3 Дверные блоки | [8 empty] | 171313 |  |  |  |  | 43.22 |  | 0.86
Раздел 4. Отделка помещений
Насосная
50 | ТЕР15-02-019-03 Приказ Минстроя России от 31.12.14 №937/пр | Сплошное выравнивание внутренних поверхностей (однослойное оштукатуривание)из сухих растворных смесей толщиной до 10 мм: стен 610,87 = 3 188,16 - 0,97 x 2 657,00 ИНДЕКС К ПОЗИЦИИ(справочно): ТЕР15-02-019-03 ТЕР15-02-019-03 [3-2016] ОЗП=16,07; ЭМ=13,77; ЗПМ=16,07; МАТ=4,64 НР (13916 руб.): 89%=105%*0.85 от ФОТ (15636 руб.) СП (6880 руб.): 44%=55%*0.8 от ФОТ (15636 руб.) | 100 м2 оштукатуриваемой поверхности | 1,6167 (156+5,67) / 100 | 610.87 | 578.05 | 31.21 | 23.6 | 988 | 935 | 50 | 38 | 51.89 | 83.89 | 1.87 | 3.02
51 | ТССЦ-402-0077 Приказ Минстроя России от 31.12.14 №937/пр | Смесь штукатурная «Ротбанд», КНАУФ ИНДЕКС К ПОЗИЦИИ(справочно): ТССЦ-402-0077 Смесь штукатурная «Ротбанд», КНАУФ МАТ=7,64 | кг | 1568 | 2.12 |  |  |  | 3324
52 | ТССЦ-101-3451 Приказ Минстроя России от 31.12.14 №937/пр | Грунтовка акриловая ВД-АК-133 ИНДЕКС К ПОЗИЦИИ(справочно): ТССЦ-101-3451 Грунтовка акриловая: ВД-АК-133 МАТ=3,78 | т | 0.021 | 12175 |  |  |  | 256
53 | ТЕР15-04-007-01 Приказ Минстроя России от 31.12.14 №937/пр | Окраска водно-дисперсионными акриловыми составами улучшенная: по штукатурке стен ИНДЕКС К ПОЗИЦИИ(справочно): ТЕР15-04-007-01 ТЕР15-04-007-01 [3-2016] ОЗП=16,07; ЭМ=10,49; ЗПМ=16,07; МАТ=4,64 НР (10669 руб.): 89%=105%*0.85 от ФОТ (11988 руб.) СП (5275 руб.): 44%=55%*0.8 от ФОТ (11988 руб.) | 100 м2 окрашиваемой поверхности | 1,6167 (156+5,67) / 100 | 1612.09 | 461.74 | 13.81 | 0.28 | 2606 | 746 | 22 |  | 43.56 | 70.42 | 0.02 | 0.03
Котельная
54 | ТЕР15-02-019-03 Приказ Минстроя России от 31.12.14 №937/пр | Сплошное выравнивание внутренних поверхностей (однослойное оштукатуривание)из сухих растворных смесей толщиной до 10 мм: стен 610,87 = 3 188,16 - 0,97 x 2 657,00 ИНДЕКС К ПОЗИЦИИ(справочно): ТЕР15-02-019-03 ТЕР15-02-019-03 [3-2016] ОЗП=16,07; ЭМ=13,77; ЗПМ=16,07; МАТ=4,64 НР (21367 руб.): 89%=105%*0.85 от ФОТ (24008 руб.) СП (10564 руб.): 44%=55%*0.8 от ФОТ (24008 руб.) | 100 м2 оштукатуриваемой поверхности | 2,4831 (234+14,31) / 100 | 610.87 | 578.05 | 31.21 | 23.6 | 1517 | 1435 | 77 | 59 | 51.89 | 128.85 | 1.87 | 4.64
55 | ТССЦ-402-0077 Приказ Минстроя России от 31.12.14 №937/пр | Смесь штукатурная «Ротбанд», КНАУФ ИНДЕКС К ПОЗИЦИИ(справочно): ТССЦ-402-0077 Смесь штукатурная «Ротбанд», КНАУФ МАТ=7,64 | кг | 2409 | 2.12 |  |  |  | 5107
56 | ТССЦ-101-3451 Приказ Минстроя России от 31.12.14 №937/пр | Грунтовка акриловая ВД-АК-133 ИНДЕКС К ПОЗИЦИИ(справочно): ТССЦ-101-3451 Грунтовка акриловая: ВД-АК-133 МАТ=3,78 | т | 0.0323 | 12175 |  |  |  | 393
57 | ТЕР15-04-007-01 Приказ Минстроя России от 31.12.14 №937/пр | Окраска водно-дисперсионными акриловыми составами улучшенная: по штукатурке стен ИНДЕКС К ПОЗИЦИИ(справочно): ТЕР15-04-007-01 ТЕР15-04-007-01 [3-2016] ОЗП=16,07; ЭМ=10,49; ЗПМ=16,07; МАТ=4,64 НР (16419 руб.): 89%=105%*0.85 от ФОТ (18448 руб.) СП (8117 руб.): 44%=55%*0.8 от ФОТ (18448 руб.) | 100 м2 окрашиваемой поверхности | 2,4831 (234+14,31) / 100 | 1612.09 | 461.74 | 13.81 | 0.28 | 4003 | 1147 | 34 | 1 | 43.56 | 108.16 | 0.02 | 0.05
Подсобное помещение, сан.узел, душевая, раздевалка
58 | ТЕРр61-26-1 Приказ Минстроя России от 31.12.14 №937/пр | Перетирка штукатурки: внутренних помещений ИНДЕКС К ПОЗИЦИИ(справочно): ТЕРр61-26-1 ТЕРр61-26-1 [3-2016] ОЗП=16,07; ЭМ=10,98; ЗПМ=16,07; МАТ=7,87 НР (215 руб.): 67%=79%*0.85 от ФОТ (321 руб.) СП (128 руб.): 40%=50%*0.8 от ФОТ (321 руб.) | 100 м2 перетертой поверхности | 0,0672 6,72 / 100 | 315.91 | 293.89 | 3.16 | 1.65 | 21 | 20 |  |  | 28.07 | 1.89 | 0.1 | 0.01
59 | ТЕР15-04-007-02 Приказ Минстроя России от 31.12.14 №937/пр | Окраска водно-дисперсионными акриловыми составами улучшенная: по штукатурке потолков ИНДЕКС К ПОЗИЦИИ(справочно): ТЕР15-04-007-02 ТЕР15-04-007-02 [3-2016] ОЗП=16,07; ЭМ=10,49; ЗПМ=16,07; МАТ=4,65 НР (643 руб.): 89%=105%*0.85 от ФОТ (723 руб.) СП (318 руб.): 44%=55%*0.8 от ФОТ (723 руб.) | 100 м2 окрашиваемой поверхности | 0,0672 6,72 / 100 | 1914.19 | 667.8 | 14.7 | 0.28 | 129 | 45 | 1 |  | 63 | 4.23 | 0.02
60 | ТЕР15-02-019-03 Приказ Минстроя России от 31.12.14 №937/пр | Сплошное выравнивание внутренних поверхностей (однослойное оштукатуривание)из сухих растворных смесей толщиной до 10 мм: стен 610,87 = 3 188,16 - 0,97 x 2 657,00 ИНДЕКС К ПОЗИЦИИ(справочно): ТЕР15-02-019-03 ТЕР15-02-019-03 [3-2016] ОЗП=16,07; ЭМ=13,77; ЗПМ=16,07; МАТ=4,64 НР (6193 руб.): 89%=105%*0.85 от ФОТ (6958 руб.) СП (3062 руб.): 44%=55%*0.8 от ФОТ (6958 руб.) | 100 м2 оштукатуриваемой поверхности | 0,72 72 / 100 | 610.87 | 578.05 | 31.21 | 23.6 | 440 | 416 | 22 | 17 | 51.89 | 37.36 | 1.87 | 1.35
61 | ТССЦ-402-0077 Приказ Минстроя России от 31.12.14 №937/пр | Смесь штукатурная «Ротбанд», КНАУФ ИНДЕКС К ПОЗИЦИИ(справочно): ТССЦ-402-0077 Смесь штукатурная «Ротбанд», КНАУФ МАТ=7,64 | кг | 698.4 | 2.12 |  |  |  | 1481
62 | ТССЦ-101-3451 Приказ Минстроя России от 31.12.14 №937/пр | Грунтовка акриловая ВД-АК-133 ИНДЕКС К ПОЗИЦИИ(справочно): ТССЦ-101-3451 Грунтовка акриловая: ВД-АК-133 МАТ=3,78 | т | 0.0094 | 12175 |  |  |  | 114
63 | ТЕР15-04-007-01 Приказ Минстроя России от 31.12.14 №937/пр | Окраска водно-дисперсионными акриловыми составами улучшенная: по штукатурке стен ИНДЕКС К ПОЗИЦИИ(справочно): ТЕР15-04-007-01 ТЕР15-04-007-01 [3-2016] ОЗП=16,07; ЭМ=10,49; ЗПМ=16,07; МАТ=4,64 НР (4748 руб.): 89%=105%*0.85 от ФОТ (5335 руб.) СП (2347 руб.): 44%=55%*0.8 от ФОТ (5335 руб.) | 100 м2 окрашиваемой поверхности | 0,72 72 / 100 | 1612.09 | 461.74 | 13.81 | 0.28 | 1161 | 332 | 10 |  | 43.56 | 31.36 | 0.02 | 0.01
64 | ТЕР26-01-041-05 Приказ Минстроя России от 31.12.14 №937/пр | Изоляция изделиями из пенопласта насухо холодных поверхностей покрытий и перекрытий 138,46 = 1 209,46 - 1,02 x 1 050,00 ИНДЕКС К ПОЗИЦИИ(справочно): ТЕР26-01-041-05 ТЕР26-01-041-05 [3-2016] ОЗП=16,07; ЭМ=9,72; ЗПМ=16,07; МАТ=4,45 НР (2063 руб.): 85%=100%*0.85 от ФОТ (2427 руб.) СП (1359 руб.): 56%=70%*0.8 от ФОТ (2427 руб.) | 1 м3 изоляции | 1.4 | 138.46 | 108.05 | 30.41 |  | 194 | 151 | 43 |  | 9.47 | 13.26
65 | ТССЦ-104-0235 Приказ Минстроя России от 31.12.14 №937/пр | Плиты теплоизоляционные на основе базальтовых пород КТ вент ИНДЕКС К ПОЗИЦИИ(справочно): ТССЦ-104-0235 Плиты теплоизоляционные на основе базальтовых пород КТ вент МАТ=7,31 | м3 | 1.428 | 775.25 |  |  |  | 1107
Итого прямые затраты по разделу в ценах 2001г. | [8 empty] | 22841 | 5227 | 259 | 115 |  | 479.42 |  | 9.11
Итого прямые затраты по разделу с учетом индексов, в текущих ценах | [8 empty] | 199737 | 83998 | 3172 | 1848 |  | 479.42 |  | 9.11
Накладные расходы | [8 empty] | 76235
Сметная прибыль | [8 empty] | 38050
Итого по разделу 4 Отделка помещений | [8 empty] | 314022 |  |  |  |  | 479.42 |  | 9.11
Раздел 5. Водосточная система
66 | ТЕР12-01-009-01 Приказ Минстроя России от 31.12.14 №937/пр | Устройство желобов: настенных 6 972,67 = 19 723,24 - 1,11 x 11 487,00 ИНДЕКС К ПОЗИЦИИ(справочно): ТЕР12-01-009-01 ТЕР12-01-009-01 [3-2016] ОЗП=16,07; ЭМ=8,57; ЗПМ=16,07; МАТ=5,4 НР (3574 руб.): 102%=120%*0.85 от ФОТ (3504 руб.) СП (1822 руб.): 52%=65%*0.8 от ФОТ (3504 руб.) | 100 м желобов | 0,24 (3*8) / 100 | 6972.67 | 876.32 | 304.37 | 34.71 | 1673 | 210 | 73 | 8 | 84.75 | 20.34 | 2.11 | 0.51
67 | Прайс-лист "Компания "АРКА" | Желоб диаметр 175 мм ИНДЕКС К ПОЗИЦИИ(справочно): ТЕР12-01-009-01 ТЕР12-01-009-01 [3-2016] ОЗП=16,07; ЭМ=8,57; ЗПМ=16,07; МАТ=5,4 | м | 24 | 41.03 |  |  |  | 985
68 | Прайс-лист "Компания "АРКА" | Патрубок 175х150 мм ИНДЕКС К ПОЗИЦИИ(справочно): ТЕР12-01-009-01 ТЕР12-01-009-01 [3-2016] ОЗП=16,07; ЭМ=8,57; ЗПМ=16,07; МАТ=5,4 | шт | 5 | 48.61 |  |  |  | 243
69 | Прайс-лист "Компания "АРКА" | Соединитель желоба ИНДЕКС К ПОЗИЦИИ(справочно): ТЕР12-01-009-01 ТЕР12-01-009-01 [3-2016] ОЗП=16,07; ЭМ=8,57; ЗПМ=16,07; МАТ=5,4 | шт | 18 | 35.92 |  |  |  | 647
70 | Прайс-лист "Компания "АРКА" | Держатель желоба ИНДЕКС К ПОЗИЦИИ(справочно): ТЕР12-01-009-01 ТЕР12-01-009-01 [3-2016] ОЗП=16,07; ЭМ=8,57; ЗПМ=16,07; МАТ=5,4 | шт | 90 | 21.42 |  |  |  | 1928
71 | Прайс-лист "Компания "АРКА" | Заглушка ИНДЕКС К ПОЗИЦИИ(справочно): ТЕР12-01-009-01 ТЕР12-01-009-01 [3-2016] ОЗП=16,07; ЭМ=8,57; ЗПМ=16,07; МАТ=5,4 | шт | 4 | 17.63 |  |  |  | 71
72 | ТЕРр58-10-6 Приказ Минстроя России от 31.12.14 №937/пр | Смена: воронок водосточных труб с земли, лестниц или подмостей 558,00 = 7 748,00 - 100 x 71,90 ИНДЕКС К ПОЗИЦИИ(справочно): ТЕРр58-10-6 ТЕРр58-10-6 [3-2016] ОЗП=16,07; ЭМ=10,49; ЗПМ=16,07; МАТ=3,87 НР (126 руб.): 71%=83%*0.85 от ФОТ (177 руб.) СП (92 руб.): 52%=65%*0.8 от ФОТ (177 руб.) | 100 шт. | 0,02 2 / 100 | 558 | 549.05 | 7.07 |  | 11 | 11 |  |  | 53.1 | 1.06
73 | Прайс-лист "Компания "АРКА" | Воронка диам.350/150 мм ИНДЕКС К ПОЗИЦИИ(справочно): ТЕРр58-10-6 ТЕРр58-10-6 [3-2016] ОЗП=16,07; ЭМ=10,49; ЗПМ=16,07; МАТ=3,87 | шт. | 2 | 103.93 |  |  |  | 208
74 | ТЕРр58-10-1 Приказ Минстроя России от 31.12.14 №937/пр | Смена: прямых звеньев водосточных труб с земли, лестниц или подмостей 392,00 = 7 104,05 - 0,0005 x 4 707,00 - 114,5 x 58,60 ИНДЕКС К ПОЗИЦИИ(справочно): ТЕРр58-10-1 ТЕРр58-10-1 [3-2016] ОЗП=16,07; ЭМ=10,49; ЗПМ=16,07; МАТ=4,34 НР (525 руб.): 71%=83%*0.85 от ФОТ (739 руб.) СП (384 руб.): 52%=65%*0.8 от ФОТ (739 руб.) | 100 м | 0.12 | 392 | 380.51 | 11.49 |  | 47 | 46 | 1 |  | 36.8 | 4.42
75 | Прайс-лист "Компания "АРКА" | Звено трубы диам.150 мм ИНДЕКС К ПОЗИЦИИ(справочно): ТЕРр58-10-1 ТЕРр58-10-1 [3-2016] ОЗП=16,07; ЭМ=10,49; ЗПМ=16,07; МАТ=4,34 | м | 12 | 53.72 |  |  |  | 645
76 | ТЕРр58-10-3 Приказ Минстроя России от 31.12.14 №937/пр | Смена: колен водосточных труб с земли, лестниц и подмостей 669,68 = 4 409,68 - 100 x 37,40 ИНДЕКС К ПОЗИЦИИ(справочно): ТЕРр58-10-3 ТЕРр58-10-3 [3-2016] ОЗП=16,07; ЭМ=10,49; ЗПМ=16,07; МАТ=6,1 НР (457 руб.): 71%=83%*0.85 от ФОТ (643 руб.) СП (334 руб.): 52%=65%*0.8 от ФОТ (643 руб.) | 100 шт. | 0,06 0,02+0,04 | 669.68 | 660.73 | 7.07 |  | 40 | 40 |  |  | 63.9 | 3.83
77 | Прайс-лист "Компания "АРКА" | Сливное колено, угловое колено ИНДЕКС К ПОЗИЦИИ(справочно): ТЕРр58-10-3 ТЕРр58-10-3 [3-2016] ОЗП=16,07; ЭМ=10,49; ЗПМ=16,07; МАТ=6,1 | шт | 6 2+4 | 34.28 |  |  |  | 206
Итого прямые затраты по разделу в ценах 2001г. | [8 empty] | 6704 | 307 | 74 | 8 |  | 29.65 |  | 0.51
Итого прямые затраты по разделу с учетом индексов, в текущих ценах | [8 empty] | 38857 | 4934 | 636 | 129 |  | 29.65 |  | 0.51
Накладные расходы | [8 empty] | 4681
Сметная прибыль | [8 empty] | 2633
Итого по разделу 5 Водосточная система | [8 empty] | 46171 |  |  |  |  | 29.65 |  | 0.51
Раздел 6. Кровля
78 | ТЕРр58-1-1 Приказ Минстроя России от 31.12.14 №937/пр | Разборка деревянных элементов конструкций крыш: обрешетки из брусков с прозорами (кровля котельной и бытового блока) ИНДЕКС К ПОЗИЦИИ(справочно): ТЕРр58-1-1 ТЕРр58-1-1 [3-2016] ОЗП=16,07; ЭМ=7,39; ЗПМ=16,07 НР (2601 руб.): 71%=83%*0.85 от ФОТ (3664 руб.) СП (1905 руб.): 52%=65%*0.8 от ФОТ (3664 руб.) | 100 м2 кровли | 1,48 (16+132) / 100 | 187.59 | 146.14 | 41.45 | 7.57 | 278 | 217 | 61 | 11 | 15.16 | 22.44 | 0.46 | 0.68
79 | ТЕР46-04-008-03 Приказ Минстроя России от 31.12.14 №937/пр | Разборка покрытий кровель: из асбестоцементных плит и черепицы (кровля котельной и бытового блока) ИНДЕКС К ПОЗИЦИИ(справочно): ТЕР46-04-008-03 ТЕР46-04-008-03 [3-2016] ОЗП=16,07; ЭМ=2,66; ЗПМ=16,07 НР (11752 руб.): 94%=110%*0.85 от ФОТ (12502 руб.) СП (7001 руб.): 56%=70%*0.8 от ФОТ (12502 руб.) | 100 м2 покрытия | 1,48 (16+132) / 100 | 609.8 | 525.22 | 84.58 |  | 903 | 778 | 125 |  | 55.52 | 82.17
80 | ТЕР46-04-009-01 Приказ Минстроя России от 31.12.14 №937/пр | Разборка бетонных оснований под полы: на гравии (кровля котельной) ИНДЕКС К ПОЗИЦИИ(справочно): ТЕР46-04-009-01 ТЕР46-04-009-01 [3-2016] ОЗП=16,07; ЭМ=4,63; ЗПМ=16,07 НР (12931 руб.): 94%=110%*0.85 от ФОТ (13756 руб.) СП (7703 руб.): 56%=70%*0.8 от ФОТ (13756 руб.) | 1 м3 | 6.8 | 318.04 | 98.23 | 219.81 | 27.71 | 2163 | 668 | 1495 | 188 | 8.93 | 60.72 | 2.26 | 15.37
81 | ТЕР12-01-020-01 Приказ Минстроя России от 31.12.14 №937/пр | Устройство кровель различных типов из металлочерепицы ИНДЕКС К ПОЗИЦИИ(справочно): ТЕР12-01-020-01 ТЕР12-01-020-01 [3-2016] ОЗП=16,07; ЭМ=5,2; ЗПМ=16,07; МАТ=2,78 НР (5261 руб.): 102%=120%*0.85 от ФОТ (5158 руб.) СП (2682 руб.): 52%=65%*0.8 от ФОТ (5158 руб.) | 100 м2 кровли | 0,16 16 / 100 | 24754.97 | 1983.86 | 660.5 | 27.64 | 3961 | 317 | 106 | 4 | 173.87 | 27.82 | 1.68 | 0.27
82 | ТССЦ-101-2403 Приказ Минстроя России от 31.12.14 №937/пр | Нащельник стальной оцинкованный с покрытием «Полиэстер» ИНДЕКС К ПОЗИЦИИ(справочно): ТССЦ-101-2403 Нащельник стальной оцинкованный с покрытием «Полиэстер» МАТ=1,71 | п.м | 4 | 72.9 |  |  |  | 292
83 | ТССЦпг01-01-01-043 Приказ Минстроя России от 31.12.14 №937/пр | Погрузочные работы при автомобильных перевозках: мусора строительного с погрузкой экскаваторами емкостью ковша до 0,5 м3 ИНДЕКС К ПОЗИЦИИ(справочно): ТССЦпг01-01-01-043 Погрузочные работы при автомобильных перевозках: мусора строительного с погрузкой экскаваторами емкостью ковша до 0,5 м3 ЭМ=9,91 НР 0%=0%*0.85 от ФОТ СП 0%=0%*0.8 от ФОТ | 1 т груза | 19,9312 2,072+10,4*148/1000+6,8*2,4 | 3.71 |  | 3.71 |  | 74 |  | 74
84 | ТССЦпг03-21-01-040 Приказ Минстроя России от 31.12.14 №937/пр | Перевозка грузов автомобилями-самосвалами грузоподъемностью 10 т, работающих вне карьера, на расстояние: до 40 км I класс груза ИНДЕКС К ПОЗИЦИИ(справочно): ТССЦпг03-21-01-040 Перевозка грузов автомобилями-самосвалами грузоподъемностью 10 т, работающих вне карьера, на расстояние: до 40 км I класс груза ЭМ=11,19 НР 0%=0%*0.85 от ФОТ СП 0%=0%*0.8 от ФОТ | 1 т груза | 19.9312 | 22.32 |  | 22.32 |  | 445 |  | 445
Итого прямые затраты по разделу в ценах 2001г. | [8 empty] | 8116 | 1980 | 2306 | 203 |  | 193.15 |  | 16.32
Итого прямые затраты по разделу с учетом индексов, в текущих ценах | [8 empty] | 56123 | 31818 | 13970 | 3262 |  | 193.15 |  | 16.32
Накладные расходы | [8 empty] | 32545
Сметная прибыль | [8 empty] | 19291
Итого по разделу 6 Кровля | [8 empty] | 107959 |  |  |  |  | 193.15 |  | 16.32
ИТОГИ ПО СМЕТЕ:
Итого прямые затраты по смете в ценах 2001г. | [8 empty] | 100991 | 10488 | 3430 | 429 |  | 974.5 |  | 32.45
Итого прямые затраты по смете с учетом индексов, в текущих ценах | [8 empty] | 716921 | 168542 | 24741 | 6893 |  | 974.5 |  | 32.45
Накладные расходы | [8 empty] | 162089
Сметная прибыль | [8 empty] | 90135
ВСЕГО по смете | [8 empty] | 969145 |  |  |  |  | 974.5 |  | 32.45
Полы | [8 empty] | 133772 |  |  |  |  | 193.19 |  | 4.21
Материалы | [8 empty] | 258050
Бетонные и железобетонные монолитные конструкции в промышленном строительстве | [8 empty] | 12335 |  |  |  |  | 2.89 |  | 0.03
Строительные металлические конструкции | [8 empty] | 194218 |  |  |  |  | 49.62 |  | 1.02
Работы по реконструкции зданий и сооружений (усиление и замена существующих конструкций, разборка и возведение отдельных конструктивных элементов) | [8 empty] | 78603 |  |  |  |  | 162.72 |  | 16.58
Деревянные конструкции | [8 empty] | 6379 |  |  |  |  | 6.75 |  | 0.04
Отделочные работы | [8 empty] | 220379 |  |  |  |  | 464.27 |  | 9.1
Штукатурные работы (ремонтно-строительные) | [8 empty] | 672 |  |  |  |  | 1.89 |  | 0.01
Теплоизоляционные работы | [8 empty] | 6267 |  |  |  |  | 13.26
Кровли | [8 empty] | 40826 |  |  |  |  | 48.16 |  | 0.78
Крыши, кровли (ремонтно-строительные) | [8 empty] | 11931 |  |  |  |  | 31.75 |  | 0.68
Погрузо-разгрузочные работы | [8 empty] | 733
Перевозка грузов автотранспортом | [8 empty] | 4980
Итого | [8 empty] | 969145 |  |  |  |  | 974.5 |  | 32.45
В том числе:
Материалы | [8 empty] | 523638
Машины и механизмы | [8 empty] | 24741
ФОТ | [8 empty] | 175435
Накладные расходы | [8 empty] | 162089
Сметная прибыль | [8 empty] | 90135
ВСЕГО по смете | [8 empty] | 969145 |  |  |  |  | 974.5 |  | 32.45
Составил: ___________________________
(должность, подпись, расшифровка)
Проверил: ___________________________
(должность, подпись, расшифровка)