## ЛСР 17 граф
СОГЛАСОВАНО: | [11 empty] | УТВЕРЖДАЮ:
_________________ | [11 empty] | _________________
" _____ " ________________ 2016 г. | [11 empty] | "____" ______________2016 г.
Реконструкция котельной №2/19 с переключением нагрузки котельной 2/4 с.Покровка, Приморский край
(наименование стройки)
ЛОКАЛЬНЫЙ СМЕТНЫЙ РАСЧЕТ № 02-01-01
(локальная смета)
|  | на | Общестроительные КР
(наименование работ и затрат, наименование объекта)
Основание: 01.233.0007-15-КР
|  |  | Сметная стоимость строительных работ _______________________________________________________________________________________________ | [5 empty] | ___________________________1787,911 |  | тыс. руб.
|  |  | Средства на оплату труда _______________________________________________________________________________________________ | [5 empty] | ___________________________144,709 |  | тыс. руб.
|  |  | Сметная трудоемкость _______________________________________________________________________________________________ | [5 empty] | _______________________________________________________________________________________________738,9 |  | чел.час
Составлен(а) в текущих (прогнозных) ценах по состоянию на 3 квартал 2016 г.
№ пп | Обосно- вание | Наименование | Ед. изм. | Кол. | Стоимость единицы, руб. |  |  |  | Общая стоимость, руб. |  |  |  | Т/з осн. раб.на ед. | Т/з осн. раб. Всего | Т/з мех. на ед. | Т/з мех. Всего
[5 empty] | Всего | В том числе |  |  | Всего | В том числе
[6 empty] | Осн.З/п | Эк.Маш | З/пМех |  | Осн.З/п | Эк.Маш | З/пМех
1 | 2 | 3 | 4 | 5 | 6 | 7 | 8 | 9 | 10 | 11 | 12 | 13 | 14 | 15 | 16 | 17
Раздел 1. Разработка грунта
1 | ТЕР01-01-013-09 Приказ Минстроя России от 31.12.14 №937/пр | Разработка грунта с погрузкой на автомобили-самосвалы экскаваторами с ковшом вместимостью: 0,65 (0,5-1) м3, группа грунтов 3 ИНДЕКС К ПОЗИЦИИ(справочно): ТЕР01-01-013-09 ТЕР01-01-013-09 [3-2016] ОЗП=16,07; ЭМ=8,91; ЗПМ=16,07; МАТ=6,91 НР (416 руб.): 81%=95%*0.85 от ФОТ (514 руб.) СП (206 руб.): 40%=50%*0.8 от ФОТ (514 руб.) | 1000 м3 грунта | 0,038 38 / 1000 | 5251.63 | 141.52 | 5103.31 | 712.29 | 200 | 5 | 194 | 27 | 14.96 | 0.57 | 43.3 | 1.65
2 | ТССЦпг03-21-01-040 Приказ Минстроя России от 31.12.14 №937/пр | Перевозка грузов автомобилями-самосвалами грузоподъемностью 10 т, работающих вне карьера, на расстояние: до 40 км I класс груза ИНДЕКС К ПОЗИЦИИ(справочно): ТССЦпг03-21-01-040 Перевозка грузов автомобилями-самосвалами грузоподъемностью 10 т, работающих вне карьера, на расстояние: до 40 км I класс груза ЭМ=11,19 НР 0%=0%*0.85 от ФОТ СП 0%=0%*0.8 от ФОТ | 1 т груза | 45,6 38*1,2 | 22.32 |  | 22.32 |  | 1018 |  | 1018
Итого прямые затраты по разделу в ценах 2001г. | [8 empty] | 1218 | 5 | 1212 | 27 |  | 0.57 |  | 1.65
Итого прямые затраты по разделу с учетом индексов, в текущих ценах | [8 empty] | 13207 | 80 | 13120 | 434 |  | 0.57 |  | 1.65
Накладные расходы | [8 empty] | 416
Сметная прибыль | [8 empty] | 206
Итого по разделу 1 Разработка грунта | [8 empty] | 13829 |  |  |  |  | 0.57 |  | 1.65
Земляные работы, выполняемые механизированным способом | [8 empty] | 2438 |  |  |  |  | 0.57 |  | 1.65
Перевозка грузов автотранспортом | [8 empty] | 11391
Итого | [8 empty] | 13829 |  |  |  |  | 0.57 |  | 1.65
В том числе:
Материалы | [8 empty] | 7
Машины и механизмы | [8 empty] | 13120
ФОТ | [8 empty] | 514
Накладные расходы | [8 empty] | 416
Сметная прибыль | [8 empty] | 206
Итого по разделу 1 Разработка грунта | [8 empty] | 13829 |  |  |  |  | 0.57 |  | 1.65
Раздел 2. Ограждающие конструкции
3 | ТЕР07-01-027-01 Приказ Минстроя России от 31.12.14 №937/пр | Демонтаж плит покрытий одноэтажных зданий и сооружений длиной до 6 м, площадью: до 10 м2 при массе стропильных и подстропильных конструкций до 10 т и высоте зданий до 25 м (МДС36 п.3.3.1.Демонтаж (разборка) сборных бетонных и железобетонных конструкций ОЗП=0,8; ЭМ=0,8 к расх.; ЗПМ=0,8; МАТ=0 к расх.; ТЗ=0,8; ТЗМ=0,8) ИНДЕКС К ПОЗИЦИИ(справочно): ТЕР07-01-027-01 ТЕР07-01-027-01 [3-2016] ОЗП=16,07; ЭМ=8,12; ЗПМ=16,07; МАТ=6,12 НР (8081 руб.): 111%=130%*0.85 от ФОТ (7280 руб.) СП (4950 руб.): 68%=85%*0.8 от ФОТ (7280 руб.) | 100 шт. сборных конструкций | 0,18 18 / 100 | 6651.52 | 2030.34 | 4621.18 | 489.68 | 1197 | 365 | 832 | 88 | 184.576 | 33.22 | 29.768 | 5.36
4 | ТССЦпг01-01-01-043 Приказ Минстроя России от 31.12.14 №937/пр | Погрузочные работы при автомобильных перевозках: мусора строительного с погрузкой экскаваторами емкостью ковша до 0,5 м3 ИНДЕКС К ПОЗИЦИИ(справочно): ТССЦпг01-01-01-043 Погрузочные работы при автомобильных перевозках: мусора строительного с погрузкой экскаваторами емкостью ковша до 0,5 м3 ЭМ=9,91 НР 0%=0%*0.85 от ФОТ СП 0%=0%*0.8 от ФОТ | 1 т груза | 70 28*2,5 | 3.71 |  | 3.71 |  | 260 |  | 260
5 | ТССЦпг03-21-01-040 Приказ Минстроя России от 31.12.14 №937/пр | Перевозка грузов автомобилями-самосвалами грузоподъемностью 10 т, работающих вне карьера, на расстояние: до 40 км I класс груза ИНДЕКС К ПОЗИЦИИ(справочно): ТССЦпг03-21-01-040 Перевозка грузов автомобилями-самосвалами грузоподъемностью 10 т, работающих вне карьера, на расстояние: до 40 км I класс груза ЭМ=11,19 НР 0%=0%*0.85 от ФОТ СП 0%=0%*0.8 от ФОТ | 1 т груза | 70 | 22.32 |  | 22.32 |  | 1562 |  | 1562
6 | ТЕР09-03-002-12 Приказ Минстроя России от 31.12.14 №937/пр | Монтаж балок, ригелей перекрытия, покрытия и под установку оборудования многоэтажных зданий при высоте здания: до 25 м ИНДЕКС К ПОЗИЦИИ(справочно): ТЕР09-03-002-12 ТЕР09-03-002-12 [3-2016] ОЗП=16,07; ЭМ=6,39; ЗПМ=16,07; МАТ=6,28 НР (12386 руб.): 77%=90%*0.85 от ФОТ (16086 руб.) СП (10938 руб.): 68%=85%*0.8 от ФОТ (16086 руб.) | 1 т конструкций | 3,6537 2,073+0,893+0,332+0,3407+0,015 | 901.51 | 225.94 | 542.1 | 47.78 | 3294 | 826 | 1981 | 175 | 18.25 | 66.68 | 2.57 | 9.39
7 | ТЕР09-03-015-01 Приказ Минстроя России от 31.12.14 №937/пр | Монтаж прогонов при шаге ферм до 12 м при высоте здания: до 25 м ИНДЕКС К ПОЗИЦИИ(справочно): ТЕР09-03-015-01 ТЕР09-03-015-01 [3-2016] ОЗП=16,07; ЭМ=7,5; ЗПМ=16,07; МАТ=6,35 НР (4207 руб.): 77%=90%*0.85 от ФОТ (5463 руб.) СП (3715 руб.): 68%=85%*0.8 от ФОТ (5463 руб.) | 1 т конструкций | 1.746 | 576.1 | 167.37 | 303.59 | 27.39 | 1006 | 292 | 530 | 48 | 15.79 | 27.57 | 1.56 | 2.72
8 | ТССЦ-101-1062 Приказ Минстроя России от 31.12.14 №937/пр | Двутавры с параллельными гранями полок колонные К, сталь марки Ст0, № 20-24, 26-40 ИНДЕКС К ПОЗИЦИИ(справочно): ТССЦ-101-1062 Двутавры с параллельными гранями полок колонные К, сталь: марки Ст0, № 20-24, 26-40 МАТ=8,28 | т | 0.893 | 5868 |  |  |  | 5240
9 | ТССЦ-101-1055 Приказ Минстроя России от 31.12.14 №937/пр | Двутавры с параллельными гранями полок широкополочные «Ш», сталь марки Ст0, № 26-40 ИНДЕКС К ПОЗИЦИИ(справочно): ТССЦ-101-1055 Двутавры с параллельными гранями полок широкополочные «Ш», сталь: марки Ст0, № 26-40 МАТ=8,1 | т | 2.073 | 6069 |  |  |  | 12581
10 | ТССЦ-101-1802 Приказ Минстроя России от 31.12.14 №937/пр | Швеллеры № 16-24 сталь марки 18пс ИНДЕКС К ПОЗИЦИИ(справочно): ТССЦ-101-1802 Швеллеры: № 16-24 сталь марки 18пс МАТ=6,16 | т | 1.746 | 6850 |  |  |  | 11960
11 | ТССЦ-101-2544 Приказ Минстроя России от 31.12.14 №937/пр | Сталь угловая 63х63 мм ИНДЕКС К ПОЗИЦИИ(справочно): ТССЦ-101-2544 Сталь угловая: 63х63 мм МАТ=6,8 | т | 0.332 | 5670 |  |  |  | 1882
12 | ТССЦ-201-0774 Приказ Минстроя России от 31.12.14 №937/пр | Конструктивные элементы вспомогательного назначения массой не более 50 кг с преобладанием толстолистовой стали собираемые из двух и более деталей, с отверстиями и без отверстий, соединяемые на сварке ИНДЕКС К ПОЗИЦИИ(справочно): ТССЦ-201-0774 Конструктивные элементы вспомогательного назначения: массой не более 50 кг с преобладанием толстолистовой стали собираемые из двух и более деталей, с отверстиями и без отверстий, соединяемые на сварке МАТ=7,03 | т | 0,3407 0,20358+0,01872+0,1184 | 11716.46 |  |  |  | 3992
13 | ТССЦ-204-0022 Приказ Минстроя России от 31.12.14 №937/пр | Горячекатаная арматурная сталь периодического профиля класса А-III, диаметром 12 мм ИНДЕКС К ПОЗИЦИИ(справочно): ТССЦ-204-0022 Горячекатаная арматурная сталь периодического профиля класса: А-III, диаметром 12 мм МАТ=5,12 | т | 0.015 | 7829 |  |  |  | 117
14 | ТЕР06-01-015-08 Приказ Минстроя России от 31.12.14 №937/пр | Установка закладных деталей весом: до 20 кг ИНДЕКС К ПОЗИЦИИ(справочно): ТЕР06-01-015-08 ТЕР06-01-015-08 [3-2016] ОЗП=16,07; ЭМ=9,27; ЗПМ=16,07; МАТ=7,9 НР (1130 руб.): 89%=105%*0.85 от ФОТ (1270 руб.) СП (660 руб.): 52%=65%*0.8 от ФОТ (1270 руб.) | 1 т | 0,113 0,0126+0,0473+0,0531 | 7912.16 | 695.42 | 35.74 | 2.47 | 894 | 79 | 4 |  | 63.22 | 7.14 | 0.15 | 0.02
15 | ТЕР13-03-002-04 Приказ Минстроя России от 31.12.14 №937/пр | Огрунтовка металлических поверхностей за один раз: грунтовкой ГФ-021 ИНДЕКС К ПОЗИЦИИ(справочно): ТЕР13-03-002-04 ТЕР13-03-002-04 [3-2016] ОЗП=16,07; ЭМ=3,13; ЗПМ=16,07; МАТ=5,52 НР (978 руб.): 77%=90%*0.85 от ФОТ (1270 руб.) СП (711 руб.): 56%=70%*0.8 от ФОТ (1270 руб.) | 100 м2 окрашиваемой поверхности | 1,1578 115,78 / 100 | 292.66 | 68.55 | 10.24 | 0.12 | 339 | 79 | 12 |  | 5.31 | 6.15 | 0.01 | 0.01
16 | ТЕР13-03-004-26 Приказ Минстроя России от 31.12.14 №937/пр | Окраска металлических огрунтованных поверхностей: эмалью ПФ-115 ИНДЕКС К ПОЗИЦИИ(справочно): ТЕР13-03-004-26 ТЕР13-03-004-26 [3-2016] ОЗП=16,07; ЭМ=3,76; ЗПМ=16,07; МАТ=8,26 НР (1213 руб.): 77%=90%*0.85 от ФОТ (1575 руб.) СП (882 руб.): 56%=70%*0.8 от ФОТ (1575 руб.) | 100 м2 окрашиваемой поверхности | 2,3156 (115,78*2) / 100 | 349.27 | 42.13 | 6.71 | 0.12 | 809 | 98 | 16 |  | 3.83 | 8.87 | 0.01 | 0.02
17 | ТЕР08-02-001-02 Приказ Минстроя России от 31.12.14 №937/пр | Кладка стен кирпичных наружных: простых при высоте этажа свыше 4 м ИНДЕКС К ПОЗИЦИИ(справочно): ТЕР08-02-001-02 ТЕР08-02-001-02 [3-2016] ОЗП=16,07; ЭМ=7,51; ЗПМ=16,07; МАТ=7,22 НР (90767 руб.): 104%=122%*0.85 от ФОТ (87276 руб.) СП (55857 руб.): 64%=80%*0.8 от ФОТ (87276 руб.) | 1 м3 кладки | 92.4 | 918.67 | 53.02 | 31.54 | 5.76 | 84885 | 4899 | 2914 | 532 | 5.26 | 486.02 | 0.35 | 32.34
18 | ТЕР09-04-002-03 Приказ Минстроя России от 31.12.14 №937/пр | Монтаж кровельного покрытия: из многослойных панелей заводской готовности при высоте до 50 м ИНДЕКС К ПОЗИЦИИ(справочно): ТЕР09-04-002-03 ТЕР09-04-002-03 [3-2016] ОЗП=16,07; ЭМ=7,16; ЗПМ=16,07; МАТ=6,99 НР (15888 руб.): 77%=90%*0.85 от ФОТ (20634 руб.) СП (14031 руб.): 68%=85%*0.8 от ФОТ (20634 руб.) | 100 м2 покрытия | 1,96 196 / 100 | 2236.45 | 497.2 | 1576.02 | 157.4 | 4383 | 975 | 3089 | 309 | 45.2 | 88.59 | 9.74 | 19.09
19 | Прайс-лист ООО "МастерПлит" | Мастер Плит ПТ.Б-K 1000 мм Панель трехслойная кровельная, толщина 200 мм ИНДЕКС К ПОЗИЦИИ(справочно): ТЕР09-04-002-03 ТЕР09-04-002-03 [3-2016] ОЗП=16,07; ЭМ=7,16; ЗПМ=16,07; МАТ=6,99 | м2 | 205,8 196*1,05 | 316.98 |  |  |  | 65234
Итого прямые затраты по разделу в ценах 2001г. | [8 empty] | 199635 | 7613 | 11200 | 1152 |  | 724.24 |  | 68.95
Итого прямые затраты по разделу с учетом индексов, в текущих ценах | [8 empty] | 1502771 | 122342 | 87582 | 18512 |  | 724.24 |  | 68.95
Накладные расходы | [8 empty] | 134650
Сметная прибыль | [8 empty] | 91744
Итого по разделу 2 Ограждающие конструкции | [8 empty] | 1729165 |  |  |  |  | 724.24 |  | 68.95
Раздел 3. Крыльца, козырьки
20 | ТЕР09-01-005-03 Приказ Минстроя России от 31.12.14 №937/пр | Монтаж каркасов зданий: рамных коробчатого сечения ИНДЕКС К ПОЗИЦИИ(справочно): ТЕР09-01-005-03 ТЕР09-01-005-03 [3-2016] ОЗП=16,07; ЭМ=8,65; ЗПМ=16,07; МАТ=5,4 НР (470 руб.): 77%=90%*0.85 от ФОТ (610 руб.) СП (415 руб.): 68%=85%*0.8 от ФОТ (610 руб.) | 1 т конструкций | 0,1071 0,085+0,0221 | 1308.48 | 298.82 | 539.27 | 59.06 | 140 | 32 | 58 | 6 | 24.86 | 2.66 | 3.59 | 0.38
21 | ТССЦ-101-1802 Приказ Минстроя России от 31.12.14 №937/пр | Швеллеры № 16-24 сталь марки 18пс ИНДЕКС К ПОЗИЦИИ(справочно): ТССЦ-101-1802 Швеллеры: № 16-24 сталь марки 18пс МАТ=6,16 | т | 0.085 | 6850 |  |  |  | 582
22 | ТССЦ-103-1838 Приказ Минстроя России от 31.12.14 №937/пр | Трубы стальные прямоугольные (ГОСТ 8645-86) размером 80х40 мм, толщина стенки 3 мм ИНДЕКС К ПОЗИЦИИ(справочно): ТССЦ-103-1838 Трубы стальные прямоугольные (ГОСТ 8645-86) размером: 80х40 мм, толщина стенки 3 мм МАТ=4,45 | м | 4.25 | 44.72 |  |  |  | 190
23 | ТЕР09-04-002-01 Приказ Минстроя России от 31.12.14 №937/пр | Монтаж кровельного покрытия: из профилированного листа при высоте здания до 25 м ИНДЕКС К ПОЗИЦИИ(справочно): ТЕР09-04-002-01 ТЕР09-04-002-01 [3-2016] ОЗП=16,07; ЭМ=7,44; ЗПМ=16,07; МАТ=6,52 НР (223 руб.): 77%=90%*0.85 от ФОТ (289 руб.) СП (197 руб.): 68%=85%*0.8 от ФОТ (289 руб.) | 100 м2 покрытия | 0.0425 | 1066.29 | 376.3 | 510.7 | 45.7 | 45 | 16 | 22 | 2 | 35.5 | 1.51 | 2.61 | 0.11
24 | ТССЦ-101-4544 Приказ Минстроя России от 31.12.14 №937/пр | Профнастил оцинкованный Н75-750-0,7 ИНДЕКС К ПОЗИЦИИ(справочно): ТССЦ-101-4544 Профнастил оцинкованный: Н75-750-0,7 МАТ=4,71 | м2 | 4,4625 4,25*1,05 | 97.78 |  |  |  | 436
25 | ТЕР06-01-001-01 Приказ Минстроя России от 31.12.14 №937/пр | Устройство бетонной подготовки 3 362,52 = 61 771,52 - 250 x 12,50 - 102 x 542,00 ИНДЕКС К ПОЗИЦИИ(справочно): ТЕР06-01-001-01 ТЕР06-01-001-01 [3-2016] ОЗП=16,07; ЭМ=7,49; ЗПМ=16,07; МАТ=7,2 НР (100 руб.): 89%=105%*0.85 от ФОТ (112 руб.) СП (58 руб.): 52%=65%*0.8 от ФОТ (112 руб.) | 100 м3 бетона, бутобетона и железобетона в деле | 0,0034 0,34 / 100 | 3362.52 | 1702.8 | 1659.21 | 296.1 | 11 | 6 | 5 | 1 | 180 | 0.61 | 18 | 0.06
26 | ТССЦ-401-0063 Приказ Минстроя России от 31.12.14 №937/пр | Бетон тяжелый, крупность заполнителя 20 мм, класс В7,5 (М100) ИНДЕКС К ПОЗИЦИИ(справочно): ТССЦ-401-0063 Бетон тяжелый, крупность заполнителя: 20 мм, класс В7,5 (М100) МАТ=7,16 | м3 | 0.3468 | 578 |  |  |  | 200
27 | ТЕР06-01-001-16 Приказ Минстроя России от 31.12.14 №937/пр | Устройство фундаментных плит железобетонных: плоских 5 662,65 = 121 336,56 - 0,0102 x 4 707,00 - 8,1 x 5 829,00 - 101,5 x 674,00 ИНДЕКС К ПОЗИЦИИ(справочно): ТЕР06-01-001-16 ТЕР06-01-001-16 [3-2016] ОЗП=16,07; ЭМ=7,61; ЗПМ=16,07; МАТ=6,74 НР (186 руб.): 89%=105%*0.85 от ФОТ (209 руб.) СП (109 руб.): 52%=65%*0.8 от ФОТ (209 руб.) | 100 м3 бетона, бутобетона и железобетона в деле | 0,005 0,5 / 100 | 5662.65 | 2281.62 | 2672.86 | 448.16 | 28 | 11 | 13 | 2 | 220.66 | 1.1 | 27.31 | 0.14
28 | ТССЦ-401-0066 Приказ Минстроя России от 31.12.14 №937/пр | Бетон тяжелый, крупность заполнителя 20 мм, класс В15 (М200) (Тех.часть к ТССЦ-2001 Прил.4 табл.1,2 Надбавка по морозостойкости ПЗ=2% (ОЗП=2%; ЭМ=2% к расх.; ЗПМ=2%; МАТ=2% к расх.; ТЗ=2%; ТЗМ=2%)) ИНДЕКС К ПОЗИЦИИ(справочно): ТССЦ-401-0066 Бетон тяжелый, крупность заполнителя: 20 мм, класс В15 (М200) МАТ=6,62 | м3 | 0.5075 | 687.48 |  |  |  | 349
29 | ТЕР08-01-002-03 Приказ Минстроя России от 31.12.14 №937/пр | Устройство основания под фундаменты: гравийного 85,47 = 219,87 - 1,28 x 105,00 ИНДЕКС К ПОЗИЦИИ(справочно): ТЕР08-01-002-03 ТЕР08-01-002-03 [3-2016] ОЗП=16,07; ЭМ=4,48; ЗПМ=16,07; МАТ=7,01 НР (685 руб.): 104%=122%*0.85 от ФОТ (659 руб.) СП (422 руб.): 64%=80%*0.8 от ФОТ (659 руб.) | 1 м3 основания | 1.3 | 85.47 | 24.78 | 60.31 | 6.77 | 111 | 32 | 78 | 9 | 2.5 | 3.25 | 0.54 | 0.7
30 | ТССЦ-408-0200 Приказ Минстроя России от 31.12.14 №937/пр | Смесь песчано-гравийная природная ИНДЕКС К ПОЗИЦИИ(справочно): ТССЦ-408-0200 Смесь песчано-гравийная природная МАТ=8,72 | м3 | 1.664 | 65.8 |  |  |  | 109
31 | ТССЦ-204-0030 Приказ Минстроя России от 31.12.14 №937/пр | Проволока арматурная из низкоуглеродистой стали Вр-I, диаметром 5 мм ИНДЕКС К ПОЗИЦИИ(справочно): ТССЦ-204-0030 Проволока арматурная из низкоуглеродистой стали Вр-I, диаметром: 5 мм МАТ=5,46 | т | 0.009 | 6884 |  |  |  | 62
32 | ТЕР13-03-002-04 Приказ Минстроя России от 31.12.14 №937/пр | Огрунтовка металлических поверхностей за один раз: грунтовкой ГФ-021 ИНДЕКС К ПОЗИЦИИ(справочно): ТЕР13-03-002-04 ТЕР13-03-002-04 [3-2016] ОЗП=16,07; ЭМ=3,13; ЗПМ=16,07; МАТ=5,52 НР (37 руб.): 77%=90%*0.85 от ФОТ (48 руб.) СП (27 руб.): 56%=70%*0.8 от ФОТ (48 руб.) | 100 м2 окрашиваемой поверхности | 0,0435 4,35 / 100 | 292.66 | 68.55 | 10.24 | 0.12 | 13 | 3 |  |  | 5.31 | 0.23 | 0.01
33 | ТЕР13-03-004-26 Приказ Минстроя России от 31.12.14 №937/пр | Окраска металлических огрунтованных поверхностей: эмалью ПФ-115 ИНДЕКС К ПОЗИЦИИ(справочно): ТЕР13-03-004-26 ТЕР13-03-004-26 [3-2016] ОЗП=16,07; ЭМ=3,76; ЗПМ=16,07; МАТ=8,26 НР (49 руб.): 77%=90%*0.85 от ФОТ (64 руб.) СП (36 руб.): 56%=70%*0.8 от ФОТ (64 руб.) | 100 м2 окрашиваемой поверхности | 0,087 (4,35*2) / 100 | 349.27 | 42.13 | 6.71 | 0.12 | 30 | 4 | 1 |  | 3.83 | 0.33 | 0.01
Итого прямые затраты по разделу в ценах 2001г. | [8 empty] | 2306 | 104 | 177 | 20 |  | 9.69 |  | 1.39
Итого прямые затраты по разделу с учетом индексов, в текущих ценах | [8 empty] | 14953 | 1670 | 1155 | 321 |  | 9.69 |  | 1.39
Накладные расходы | [8 empty] | 1749
Сметная прибыль | [8 empty] | 1263
Итого по разделу 3 Крыльца, козырьки | [8 empty] | 17965 |  |  |  |  | 9.69 |  | 1.39
Раздел 4. Перемычки
34 | ТЕР07-05-007-10 Приказ Минстроя России от 31.12.14 №937/пр | Укладка перемычек массой до 0,3 т ИНДЕКС К ПОЗИЦИИ(справочно): ТЕР07-05-007-10 ТЕР07-05-007-10 [3-2016] ОЗП=16,07; ЭМ=7,51; ЗПМ=16,07; МАТ=6,58 НР (1782 руб.): 132%=155%*0.85 от ФОТ (1350 руб.) СП (1080 руб.): 80%=100%*0.8 от ФОТ (1350 руб.) | 100 шт. сборных конструкций | 0.25 | 1156.03 | 186.67 | 818.11 | 149.37 | 289 | 47 | 205 | 37 | 17.61 | 4.4 | 9.08 | 2.27
35 | ТССЦ-403-0459 Приказ Минстроя России от 31.12.14 №937/пр | Перемычка брусковая 3ПБ-21-8-п /бетон В15 (М200), объем 0,055 м3, расход арматуры 1,73 кг/ (серия 1.038.1-1 вып. 1) ИНДЕКС К ПОЗИЦИИ(справочно): ТССЦ-403-0459 Перемычка брусковая: 3ПБ-21-8-п /бетон В15 (М200), объем 0,055 м3, расход арматуры 1,73 кг/ (серия 1.038.1-1 вып. 1) МАТ=11,15 | шт. | 25 | 77.3 |  |  |  | 1933
Итого прямые затраты по разделу в ценах 2001г. | [8 empty] | 2222 | 47 | 205 | 37 |  | 4.4 |  | 2.27
Итого прямые затраты по разделу с учетом индексов, в текущих ценах | [8 empty] | 24091 | 755 | 1540 | 595 |  | 4.4 |  | 2.27
Накладные расходы | [8 empty] | 1782
Сметная прибыль | [8 empty] | 1080
Итого по разделу 4 Перемычки | [8 empty] | 26953 |  |  |  |  | 4.4 |  | 2.27
ИТОГИ ПО СМЕТЕ:
Итого прямые затраты по смете в ценах 2001г. | [8 empty] | 205381 | 7769 | 12794 | 1236 |  | 738.9 |  | 74.26
Итого прямые затраты по смете с учетом индексов, в текущих ценах | [8 empty] | 1555021 | 124847 | 103397 | 19862 |  | 738.9 |  | 74.26
Накладные расходы | [8 empty] | 138597
Сметная прибыль | [8 empty] | 94293
ВСЕГО по смете | [8 empty] | 1787911 |  |  |  |  | 738.9 |  | 74.26
Земляные работы, выполняемые механизированным способом | [8 empty] | 2438 |  |  |  |  | 0.57 |  | 1.65
Перевозка грузов автотранспортом | [8 empty] | 28870
Бетонные и железобетонные сборные конструкции в промышленном строительстве | [8 empty] | 25653 |  |  |  |  | 33.22 |  | 5.36
Погрузо-разгрузочные работы | [8 empty] | 2577
Строительные металлические конструкции | [8 empty] | 143063 |  |  |  |  | 187.01 |  | 31.69
Материалы | [8 empty] | 749483
Бетонные и железобетонные монолитные конструкции в промышленном строительстве | [8 empty] | 10393 |  |  |  |  | 8.85 |  | 0.22
Защита строительных конструкций и оборудования от коррозии | [8 empty] | 14363 |  |  |  |  | 15.58 |  | 0.03
Конструкции из кирпича и блоков | [8 empty] | 805671 |  |  |  |  | 489.27 |  | 33.04
Бетонные и железобетонные сборные конструкции в жилищно-гражданском строительстве | [8 empty] | 5400 |  |  |  |  | 4.4 |  | 2.27
Итого | [8 empty] | 1787911 |  |  |  |  | 738.9 |  | 74.26
В том числе:
Материалы | [8 empty] | 1326777
Машины и механизмы | [8 empty] | 103397
ФОТ | [8 empty] | 144709
Накладные расходы | [8 empty] | 138597
Сметная прибыль | [8 empty] | 94293
ВСЕГО по смете | [8 empty] | 1787911 |  |  |  |  | 738.9 |  | 74.26
Составил: ___________________________
(должность, подпись, расшифровка)
Проверил: ___________________________
(должность, подпись, расшифровка)