## ЛСР 17 граф
СОГЛАСОВАНО: | [11 empty] | УТВЕРЖДАЮ:
_________________ | [11 empty] | _________________
" _____ " ________________ 2016 г. | [11 empty] | "____" ______________2016 г.
Реконструкция котельной №2/19 с переключением нагрузки котельной 2/4 с.Покровка, Приморский край
(наименование стройки)
ЛОКАЛЬНЫЙ СМЕТНЫЙ РАСЧЕТ № 02-01-06
(локальная смета)
|  | на | Охранно-пожарная сигнализация
(наименование работ и затрат, наименование объекта)
Основание: 01.233.0007-15-ИОС5.5
|  |  | Сметная стоимость _______________________________________________________________________________________________ | [5 empty] | ___________________________220,730 |  | тыс. руб.
|  |  | строительных работ _______________________________________________________________________________________________ | [5 empty] | _______________________________________________________________________________________________23,964 |  | тыс. руб.
|  |  | монтажных работ _______________________________________________________________________________________________ | [5 empty] | _______________________________________________________________________________________________95,038 |  | тыс. руб.
|  |  | прочих _______________________________________________________________________________________________ | [5 empty] | _______________________________________________________________________________________________67,195 |  | тыс. руб.
|  |  | оборудования _______________________________________________________________________________________________ | [5 empty] | _______________________________________________________________________________________________34,533 |  | тыс. руб.
|  |  | Средства на оплату труда _______________________________________________________________________________________________ | [5 empty] | ___________________________74,565 |  | тыс. руб.
|  |  | Сметная трудоемкость _______________________________________________________________________________________________ | [5 empty] | _______________________________________________________________________________________________336,87 |  | чел.час
Составлен(а) в текущих (прогнозных) ценах по состоянию на 3 квартал 2016 г.
№ пп | Обосно- вание | Наименование | Ед. изм. | Кол. | Стоимость единицы, руб. |  |  |  | Общая стоимость, руб. |  |  |  | Т/з осн. раб.на ед. | Т/з осн. раб. Всего | Т/з мех. на ед. | Т/з мех. Всего
[5 empty] | Всего | В том числе |  |  | Всего | В том числе
[6 empty] | Осн.З/п | Эк.Маш | З/пМех |  | Осн.З/п | Эк.Маш | З/пМех
1 | 2 | 3 | 4 | 5 | 6 | 7 | 8 | 9 | 10 | 11 | 12 | 13 | 14 | 15 | 16 | 17
Раздел 1. Приборы и средства автоматизации
1 | ТЕРм08-03-572-03 Приказ Минстроя России от 31.12.14 №937/пр | Блок управления шкафного исполнения или распределительный пункт (шкаф), устанавливаемый: на стене, высота и ширина до 600х600 мм ИНДЕКС К ПОЗИЦИИ(справочно): ТЕРм08-03-572-03 ТЕРм08-03-572-03 [3-2016] ОЗП=16,07; ЭМ=8,11; ЗПМ=16,07; МАТ=7,03 НР (390 руб.): 81%=95%*0.85 от ФОТ (482 руб.) СП (251 руб.): 52%=65%*0.8 от ФОТ (482 руб.) | 1 шт. | 1 | 254.27 | 27.89 | 27.6 | 1.65 | 254 | 28 | 28 | 2 | 2.32 | 2.32 | 0.1 | 0.1
2 О | Прайс-лист "Торговый дом "Тинко" | Шкаф пожарной сигнализации ИНДЕКС К ПОЗИЦИИ(справочно): ТЕРм08-03-572-03 ТЕРм08-03-572-03 [3-2016] ОЗП=16,07; ЭМ=8,11; ЗПМ=16,07; МАТ=7,03 | шт | 1 | 2029.59 |  |  |  | 2030
3 О | Прайс-лист "Торговый дом "Тинко" | Аккумулятор 12В 17Ач ИНДЕКС К ПОЗИЦИИ(справочно): ТЕРм08-03-572-03 ТЕРм08-03-572-03 [3-2016] ОЗП=16,07; ЭМ=8,11; ЗПМ=16,07; МАТ=7,03 | шт | 1 | 215.44 |  |  |  | 215
4 | ТЕРм10-08-003-03 Приказ Минстроя России от 31.12.14 №937/пр | Устройство ультразвуковое: блок питания и контроля ИНДЕКС К ПОЗИЦИИ(справочно): ТЕРм10-08-003-03 ТЕРм10-08-003-03 [3-2016] ОЗП=16,07; ЭМ=3,95; ЗПМ=16,07; МАТ=8,63 НР (492 руб.): 68%=80%*0.85 от ФОТ (723 руб.) СП (347 руб.): 48%=60%*0.8 от ФОТ (723 руб.) | 1 шт. | 1 | 49.55 | 44.57 | 0.26 |  | 50 | 45 |  |  | 3.6 | 3.6
5 | ТССЦ-509-4297 Приказ Минстроя России от 31.12.14 №937/пр | Блок контрольно-пусковой, марка "С2000-КПБ" ИНДЕКС К ПОЗИЦИИ(справочно): ТССЦ-509-4297 Блок контрольно-пусковой, марка ''С2000-КПБ'' МАТ=7,69 | шт. | 1 | 292.62 |  |  |  | 293
6 | ТЕРм10-08-003-01 Приказ Минстроя России от 31.12.14 №937/пр | Прибор сигнализирующий емкостной ИНДЕКС К ПОЗИЦИИ(справочно): ТЕРм10-08-003-01 ТЕРм10-08-003-01 [3-2016] ОЗП=16,07; ЭМ=3,95; ЗПМ=16,07; МАТ=9,99 НР (1027 руб.): 68%=80%*0.85 от ФОТ (1511 руб.) СП (725 руб.): 48%=60%*0.8 от ФОТ (1511 руб.) | 1 шт. | 1 | 100.03 | 93.77 | 0.26 |  | 100 | 94 |  |  | 7.92 | 7.92
7 | ТССЦ-509-1983 Приказ Минстроя России от 31.12.14 №937/пр | Оповещатель охранно-пожарный звуковой, тип СВИРЕЛЬ-2 исп.00 6-15В/600мА ИНДЕКС К ПОЗИЦИИ(справочно): ТССЦ-509-1983 Оповещатель охранно-пожарный звуковой, тип СВИРЕЛЬ-2 исп.00 6-15В/600мА МАТ=5,06 | шт. | 1 | 198.58 |  |  |  | 199
8 | ТЕРм10-08-001-01 Приказ Минстроя России от 31.12.14 №937/пр | Приборы ПС приемно-контрольные, пусковые, концентратор: блок базовый на 10 лучей ИНДЕКС К ПОЗИЦИИ(справочно): ТЕРм10-08-001-01 ТЕРм10-08-001-01 [3-2016] ОЗП=16,07; ЭМ=3,95; ЗПМ=16,07; МАТ=9,82 НР (962 руб.): 68%=80%*0.85 от ФОТ (1414 руб.) СП (679 руб.): 48%=60%*0.8 от ФОТ (1414 руб.) | 1 шт. | 1 | 97.5 | 87.84 | 0.32 |  | 98 | 88 |  |  | 7.2 | 7.2
9 | ТССЦ-509-4291 Приказ Минстроя России от 31.12.14 №937/пр | Пульт контроля и управления охранно-пожарный, марка "С2000-М" ИНДЕКС К ПОЗИЦИИ(справочно): ТССЦ-509-4291 Пульт контроля и управления охранно-пожарный, марка ''С2000-М'' МАТ=8,13 | шт. | 1 | 677.71 |  |  |  | 678
10 | ТЕРм10-08-001-11 Приказ Минстроя России от 31.12.14 №937/пр | Устройства промежуточные на количество лучей: 10 ИНДЕКС К ПОЗИЦИИ(справочно): ТЕРм10-08-001-11 ТЕРм10-08-001-11 [3-2016] ОЗП=16,07; ЭМ=3,95; ЗПМ=16,07; МАТ=9,53 НР (579 руб.): 68%=80%*0.85 от ФОТ (852 руб.) СП (409 руб.): 48%=60%*0.8 от ФОТ (852 руб.) | 1 шт. | 1 | 59.62 | 52.75 | 0.26 |  | 60 | 53 |  |  | 4.2 | 4.2
11 | ТССЦ-509-4296 Приказ Минстроя России от 31.12.14 №937/пр | Контроллер двухпроводной линии связи, марка "С2000-КДЛ" ИНДЕКС К ПОЗИЦИИ(справочно): ТССЦ-509-4296 Контроллер двухпроводной линии связи, марка ''С2000-КДЛ'' МАТ=7,93 | шт. | 1 | 237.1 |  |  |  | 237
12 | ТЕРм10-08-003-05 Приказ Минстроя России от 31.12.14 №937/пр | Устройство оптико-(фото)электрическое: прибор оптико-электрический в одноблочном исполнении ИНДЕКС К ПОЗИЦИИ(справочно): ТЕРм10-08-003-05 ТЕРм10-08-003-05 [3-2016] ОЗП=16,07; ЭМ=3,95; ЗПМ=16,07; МАТ=9,16 НР (7343 руб.): 68%=80%*0.85 от ФОТ (10799 руб.) СП (5184 руб.): 48%=60%*0.8 от ФОТ (10799 руб.) | 1 шт. | 10 6+4 | 72.36 | 67.22 | 0.26 |  | 724 | 672 | 3 |  | 5.76 | 57.6
13 | ТССЦ-509-7315 Приказ Минстроя России от 31.12.14 №937/пр | Извещатель пожарный тепловой максимально-дифференциальный адресно-аналоговый, марка "С2000-ИП" ИНДЕКС К ПОЗИЦИИ(справочно): ТССЦ-509-7315 Извещатель пожарный тепловой максимально-дифференциальный адресно-аналоговый, марка ''С2000-ИП'' МАТ=4,22 | шт. | 5 | 145.99 |  |  |  | 730
14 | ТССЦ-509-3780 Приказ Минстроя России от 31.12.14 №937/пр | Извещатель пожарный дымовой ДИП-34А ИНДЕКС К ПОЗИЦИИ(справочно): ТССЦ-509-3780 Извещатель пожарный дымовой: ДИП-34А МАТ=2,03 | шт. | 1 | 347.16 |  |  |  | 347
15 О | Прайс-лист "Торговый дом "Тинко" | Извещатель пламени ИК адресный С2000-Спектрон-207 ИНДЕКС К ПОЗИЦИИ(справочно): ТССЦ-509-3780 Извещатель пожарный дымовой: ДИП-34А МАТ=2,03 | шт | 4 | 1465.86 |  |  |  | 5863
16 | ТЕРм10-01-039-06 Приказ Минстроя России от 31.12.14 №937/пр | Реле, ключ, кнопка и др. с подготовкой места установки ИНДЕКС К ПОЗИЦИИ(справочно): ТЕРм10-01-039-06 ТЕРм10-01-039-06 [3-2016] ОЗП=16,07; ЗПМ=16,07; МАТ=16,07 НР (448 руб.): 68%=80%*0.85 от ФОТ (659 руб.) СП (316 руб.): 48%=60%*0.8 от ФОТ (659 руб.) | 1 шт. | 2 | 21.09 | 20.68 |  |  | 42 | 41 |  |  | 2 | 4
17 | ТССЦ-509-3762 Приказ Минстроя России от 31.12.14 №937/пр | Извещатель пожарный ручной ИПР-513-3А ИНДЕКС К ПОЗИЦИИ(справочно): ТССЦ-509-3762 Извещатель пожарный ручной: ИПР-513-3А МАТ=1,83 | шт. | 2 | 269.86 |  |  |  | 540
18 | ТЕРм10-08-002-01 Приказ Минстроя России от 31.12.14 №937/пр | Извещатель ПС автоматический: тепловой электро-контактный, магнитоконтактный в нормальном исполнении ИНДЕКС К ПОЗИЦИИ(справочно): ТЕРм10-08-002-01 ТЕРм10-08-002-01 [3-2016] ОЗП=16,07; ЭМ=3,95; ЗПМ=16,07; МАТ=7,08 НР (426 руб.): 68%=80%*0.85 от ФОТ (627 руб.) СП (301 руб.): 48%=60%*0.8 от ФОТ (627 руб.) | 1 шт. | 4 | 11.35 | 9.8 | 0.12 |  | 45 | 39 |  |  | 0.84 | 3.36
19 | ТССЦ-509-7308 Приказ Минстроя России от 31.12.14 №937/пр | Извещатель охранный адресный магнитоконтактный, марка "С2000-СМК" ИНДЕКС К ПОЗИЦИИ(справочно): ТССЦ-509-7308 Извещатель охранный адресный магнитоконтактный, марка ''С2000-СМК'' МАТ=3,21 | шт. | 4 | 76.94 |  |  |  | 308
20 | ТЕРм10-08-003-01 Приказ Минстроя России от 31.12.14 №937/пр | Прибор сигнализирующий емкостной ИНДЕКС К ПОЗИЦИИ(справочно): ТЕРм10-08-003-01 ТЕРм10-08-003-01 [3-2016] ОЗП=16,07; ЭМ=3,95; ЗПМ=16,07; МАТ=9,99 НР (2054 руб.): 68%=80%*0.85 от ФОТ (3021 руб.) СП (1450 руб.): 48%=60%*0.8 от ФОТ (3021 руб.) | 1 шт. | 2 | 100.03 | 93.77 | 0.26 |  | 200 | 188 | 1 |  | 7.92 | 15.84
21 | ТССЦ-509-7310 Приказ Минстроя России от 31.12.14 №937/пр | Извещатель охранный адресный акустический, марка "С2000-СТ" ИНДЕКС К ПОЗИЦИИ(справочно): ТССЦ-509-7310 Извещатель охранный адресный акустический, марка ''С2000-СТ'' МАТ=3,18 | шт. | 2 | 180.61 |  |  |  | 361
22 | ТЕРм10-08-001-13 Приказ Минстроя России от 31.12.14 №937/пр | Устройства промежуточные на количество лучей: 1 ИНДЕКС К ПОЗИЦИИ(справочно): ТЕРм10-08-001-13 ТЕРм10-08-001-13 [3-2016] ОЗП=16,07; ЭМ=3,95; ЗПМ=16,07; МАТ=6,96 НР (164 руб.): 68%=80%*0.85 от ФОТ (241 руб.) СП (116 руб.): 48%=60%*0.8 от ФОТ (241 руб.) | 1 шт. | 1 | 18.68 | 14.86 | 0.26 |  | 19 | 15 |  |  | 1.2 | 1.2
23 О | Прайс-лист "Торговый дом "Тинко" | Сигнализатор оксида углерода СОУ-1 ИНДЕКС К ПОЗИЦИИ(справочно): ТЕРм10-08-001-13 ТЕРм10-08-001-13 [3-2016] ОЗП=16,07; ЭМ=3,95; ЗПМ=16,07; МАТ=6,96 | шт | 1 | 984.44 |  |  |  | 984
24 | ТЕРм08-03-593-10 Приказ Минстроя России от 31.12.14 №937/пр | Световые настенные указатели ИНДЕКС К ПОЗИЦИИ(справочно): ТЕРм08-03-593-10 ТЕРм08-03-593-10 [3-2016] ОЗП=16,07; ЭМ=9,08; ЗПМ=16,07; МАТ=2,31 НР (612 руб.): 81%=95%*0.85 от ФОТ (755 руб.) СП (393 руб.): 52%=65%*0.8 от ФОТ (755 руб.) | 100 шт. | 0,05 5 / 100 | 1565.03 | 944.29 | 42.18 | 3.29 | 78 | 47 | 2 |  | 78.56 | 3.93 | 0.2 | 0.01
25 | ТССЦ-509-1823 Приказ Минстроя России от 31.12.14 №937/пр | Оповещатель световой МОЛНИЯ-12(24) ИНДЕКС К ПОЗИЦИИ(справочно): ТССЦ-509-1823 Оповещатель световой МОЛНИЯ-12(24) МАТ=3,78 | шт. | 5 | 40.76 |  |  |  | 204
Итого прямые затраты по разделу в ценах 2001г. | [8 empty] | 14659 | 1310 | 34 | 2 |  | 111.17 |  | 0.11
Итого прямые затраты по разделу с учетом индексов, в текущих ценах | [8 empty] | 76550 | 21052 | 261 | 32 |  | 111.17 |  | 0.11
Накладные расходы | [8 empty] | 14498
Сметная прибыль | [8 empty] | 10170
Итого по разделу 1 Приборы и средства автоматизации | [8 empty] | 101218 |  |  |  |  | 111.17 |  | 0.11
Итого Строительные работы | [8 empty] | 18332
Итого Монтажные работы | [8 empty] | 48353 |  |  |  |  | 111.17 |  | 0.11
Итого Оборудование | [8 empty] | 34533
Итого | [8 empty] | 101218 |  |  |  |  | 111.17 |  | 0.11
В том числе:
Материалы | [8 empty] | 20704
Машины и механизмы | [8 empty] | 261
ФОТ | [8 empty] | 21084
Оборудование | [8 empty] | 34533
Накладные расходы | [8 empty] | 14498
Сметная прибыль | [8 empty] | 10170
Итого по разделу 1 Приборы и средства автоматизации | [8 empty] | 101218 |  |  |  |  | 111.17 |  | 0.11
Раздел 2. Кабели
26 | ТЕРм10-08-005-02 Приказ Минстроя России от 31.12.14 №937/пр | Провод двух- и трехжильный с разделительным основанием по стенам и потолкам, прокладываемый по основаниям: кирпичным ИНДЕКС К ПОЗИЦИИ(справочно): ТЕРм10-08-005-02 ТЕРм10-08-005-02 [3-2016] ОЗП=16,07; ЭМ=3,95; ЗПМ=16,07; МАТ=4,75 НР (11933 руб.): 68%=80%*0.85 от ФОТ (17548 руб.) СП (8423 руб.): 48%=60%*0.8 от ФОТ (17548 руб.) | 100 м | 3,3 (130+200) / 100 | 892.94 | 330.89 | 11.64 |  | 2947 | 1092 | 38 |  | 29 | 95.7
27 | ТССЦ-501-8482 Приказ Минстроя России от 31.12.14 №937/пр | Кабель силовой с медными жилами с поливинилхлоридной изоляцией и оболочкой, не распространяющий горение, с низким дымо- и газовыделением марки ВВГнг-LS, с числом жил - 3 и сечением 1,5 мм2 ИНДЕКС К ПОЗИЦИИ(справочно): ТССЦ-501-8482 Кабель силовой с медными жилами с поливинилхлоридной изоляцией и оболочкой, не распространяющий горение, с низким дымо- и газовыделением марки: ВВГнг-LS, с числом жил - 3 и сечением 1,5 мм2 МАТ=3,75 | 1000 м | 0,13 130 / 1000 | 5136.54 |  |  |  | 668
28 | ТССЦ-501-1852 Приказ Минстроя России от 31.12.14 №937/пр | Кабель для систем пожарной сигнализации с однопроволочными медными жилами, с изоляцией из огнестойкой кремнийорганической резины, в оболочке из ПВХ пластиката, не распространяющий горение, с низким дымо- и газовыделением марки КПСЭнг(А)-FRLS 1х2х0,5 ИНДЕКС К ПОЗИЦИИ(справочно): ТССЦ-501-1852 Кабель для систем пожарной сигнализации с однопроволочными медными жилами, с изоляцией из огнестойкой кремнийорганической резины, в оболочке из ПВХ пластиката, не распространяющий горение, с низким дымо- и газовыделением марки: КПСЭнг(А)-FRLS 1х2х0,5 МАТ=1,05 | 1000 м | 0,2 200 / 1000 | 14892.31 |  |  |  | 2978
Итого прямые затраты по разделу в ценах 2001г. | [8 empty] | 6593 | 1092 | 38 |  |  | 95.7
Итого прямые затраты по разделу с учетом индексов, в текущих ценах | [8 empty] | 31961 | 17548 | 150 |  |  | 95.7
Накладные расходы | [8 empty] | 11933
Сметная прибыль | [8 empty] | 8423
Итого по разделу 2 Кабели | [8 empty] | 52317 |  |  |  |  | 95.7
Раздел 3. Пусконаладочные работы
29 | ТЕРп02-01-001-03 Приказ Минстроя России от 31.12.14 №937/пр | Автоматизированная система управления I категории технической сложности с количеством каналов (Кобщ): 10 ИНДЕКС К ПОЗИЦИИ(справочно): ТЕРп02-01-001-03 ТЕРп02-01-001-03 [3-2016] ОЗП=16,07; ЗПМ=16,07 НР (19763 руб.): 55%=65%*0.85 от ФОТ (35933 руб.) СП (11499 руб.): 32%=40%*0.8 от ФОТ (35933 руб.) | 1 система | 2 | 1117.97 | 1117.97 |  |  | 2236 | 2236 |  |  | 65 | 130
Итого прямые затраты по разделу в ценах 2001г. | [8 empty] | 2236 | 2236 |  |  |  | 130
Итого прямые затраты по разделу с учетом индексов, в текущих ценах | [8 empty] | 35933 | 35933 |  |  |  | 130
Накладные расходы | [8 empty] | 19763
Сметная прибыль | [8 empty] | 11499
Итого по разделу 3 Пусконаладочные работы | [8 empty] | 67195 |  |  |  |  | 130
ИТОГИ ПО СМЕТЕ:
Итого прямые затраты по смете в ценах 2001г. | [8 empty] | 23488 | 4638 | 72 | 2 |  | 336.87 |  | 0.11
Итого прямые затраты по смете с учетом индексов, в текущих ценах | [8 empty] | 144444 | 74533 | 411 | 32 |  | 336.87 |  | 0.11
Накладные расходы | [8 empty] | 46194
Сметная прибыль | [8 empty] | 30092
ВСЕГО по смете | [8 empty] | 220730 |  |  |  |  | 336.87 |  | 0.11
Итого Строительные работы | [8 empty] | 23964
Итого Монтажные работы | [8 empty] | 95038 |  |  |  |  | 206.87 |  | 0.11
Итого Оборудование | [8 empty] | 34533
Итого Прочие затраты | [8 empty] | 67195 |  |  |  |  | 130
Итого | [8 empty] | 220730 |  |  |  |  | 336.87 |  | 0.11
В том числе:
Материалы | [8 empty] | 34967
Машины и механизмы | [8 empty] | 411
ФОТ | [8 empty] | 74565
Оборудование | [8 empty] | 34533
Накладные расходы | [8 empty] | 46194
Сметная прибыль | [8 empty] | 30092
ВСЕГО по смете | [8 empty] | 220730 |  |  |  |  | 336.87 |  | 0.11
Составил: ___________________________
(должность, подпись, расшифровка)
Проверил: ___________________________
(должность, подпись, расшифровка)