## ЛСР 17 граф
СОГЛАСОВАНО: | [11 empty] | УТВЕРЖДАЮ:
_________________ | [11 empty] | _________________
" _____ " ________________ 2016 г. | [11 empty] | "____" ______________2016 г.
Реконструкция котельной №2/19 с переключением нагрузки котельной 2/4 с.Покровка, Приморский край
(наименование стройки)
ЛОКАЛЬНЫЙ СМЕТНЫЙ РАСЧЕТ № 02-01-08
(локальная смета)
|  | на | Приборы и средства автоматизации
(наименование работ и затрат, наименование объекта)
Основание: 01.233.0007-15-ИОС5.7
|  |  | Сметная стоимость _______________________________________________________________________________________________ | [5 empty] | ___________________________406,523 |  | тыс. руб.
|  |  | строительных работ _______________________________________________________________________________________________ | [5 empty] | _______________________________________________________________________________________________35,797 |  | тыс. руб.
|  |  | монтажных работ _______________________________________________________________________________________________ | [5 empty] | _______________________________________________________________________________________________66,623 |  | тыс. руб.
|  |  | оборудования _______________________________________________________________________________________________ | [5 empty] | _______________________________________________________________________________________________304,103 |  | тыс. руб.
|  |  | Средства на оплату труда _______________________________________________________________________________________________ | [5 empty] | ___________________________25,520 |  | тыс. руб.
|  |  | Сметная трудоемкость _______________________________________________________________________________________________ | [5 empty] | _______________________________________________________________________________________________125,57 |  | чел.час
Составлен(а) в текущих (прогнозных) ценах по состоянию на 3 квартал 2016 г.
№ пп | Обосно- вание | Наименование | Ед. изм. | Кол. | Стоимость единицы, руб. |  |  |  | Общая стоимость, руб. |  |  |  | Т/з осн. раб.на ед. | Т/з осн. раб. Всего | Т/з мех. на ед. | Т/з мех. Всего
[5 empty] | Всего | В том числе |  |  | Всего | В том числе
[6 empty] | Осн.З/п | Эк.Маш | З/пМех |  | Осн.З/п | Эк.Маш | З/пМех
1 | 2 | 3 | 4 | 5 | 6 | 7 | 8 | 9 | 10 | 11 | 12 | 13 | 14 | 15 | 16 | 17
Раздел 1. Приборы и средства автоматизации
ЩУ
1 | ТЕРм08-03-572-03 Приказ Минстроя России от 31.12.14 №937/пр | Блок управления шкафного исполнения или распределительный пункт (шкаф), устанавливаемый: на стене, высота и ширина до 600х600 мм ИНДЕКС К ПОЗИЦИИ(справочно): ТЕРм08-03-572-03 ТЕРм08-03-572-03 [3-2016] ОЗП=16,07; ЭМ=8,11; ЗПМ=16,07; МАТ=7,03 НР (390 руб.): 81%=95%*0.85 от ФОТ (482 руб.) СП (251 руб.): 52%=65%*0.8 от ФОТ (482 руб.) | 1 шт. | 1 | 254.27 | 27.89 | 27.6 | 1.65 | 254 | 28 | 28 | 2 | 2.32 | 2.32 | 0.1 | 0.1
2 | ТССЦ-509-6336 Приказ Минстроя России от 31.12.14 №937/пр | Щиты с монтажной панелью ЩМП-3, размером 650х500х220 мм, степень защиты IP30 ИНДЕКС К ПОЗИЦИИ(справочно): ТССЦ-509-6336 Щиты с монтажной панелью: ЩМП-3, размером 650х500х220 мм, степень защиты IP30 МАТ=3,65 | шт. | 1 | 422.55 |  |  |  | 423
3 | ТЕРм08-03-591-08 Приказ Минстроя России от 31.12.14 №937/пр | Розетка штепсельная: неутопленного типа при открытой проводке ИНДЕКС К ПОЗИЦИИ(справочно): ТЕРм08-03-591-08 ТЕРм08-03-591-08 [3-2016] ОЗП=16,07; ЭМ=5,89; ЗПМ=16,07; МАТ=2,15 НР (104 руб.): 81%=95%*0.85 от ФОТ (129 руб.) СП (67 руб.): 52%=65%*0.8 от ФОТ (129 руб.) | 100 шт. | 0.02 | 546.93 | 415.41 | 13.73 | 0.49 | 11 | 8 |  |  | 34.56 | 0.69 | 0.03
4 | ТССЦ-503-0589 Приказ Минстроя России от 31.12.14 №937/пр | Розетка штепсельная для открытой проводки с заземляющими контактами и защитными шторками серии "Москвичка", марка РА 10/16-508, белая ИНДЕКС К ПОЗИЦИИ(справочно): ТССЦ-503-0589 Розетка штепсельная для открытой проводки с заземляющими контактами и защитными шторками серии ''Москвичка'', марка РА 10/16-508, белая МАТ=2,83 | шт. | 2 | 11.28 |  |  |  | 23
5 | ТЕРм08-01-080-01 Приказ Минстроя России от 31.12.14 №937/пр | Прибор измерения и защиты, количество подключаемых концов: до 2 ИНДЕКС К ПОЗИЦИИ(справочно): ТЕРм08-01-080-01 ТЕРм08-01-080-01 [3-2016] ОЗП=16,07; ЭМ=9,08; ЗПМ=16,07; МАТ=8,4 НР (898 руб.): 81%=95%*0.85 от ФОТ (1109 руб.) СП (577 руб.): 52%=65%*0.8 от ФОТ (1109 руб.) | 1 шт. | 5 1+4 | 22.48 | 13.19 | 8.44 | 0.66 | 112 | 66 | 42 | 3 | 1.13 | 5.65 | 0.04 | 0.2
6 | ТССЦ-509-2227 Приказ Минстроя России от 31.12.14 №937/пр | Выключатели автоматические «IEK» ВА47-29 1Р 10А, характеристика С ИНДЕКС К ПОЗИЦИИ(справочно): ТССЦ-509-2227 Выключатели автоматические: «IEK» ВА47-29 1Р 10А, характеристика С МАТ=5,16 | шт. | 1 | 13.91 |  |  |  | 14
7 О | Интернет-магазин "Компания "ЭТМ" (http://www.etm.ru/cat/) | Выключатель автоматический однополюсный 2А С ВА47-29 ИНДЕКС К ПОЗИЦИИ(справочно): ТЕРм08-01-080-01 ТЕРм08-01-080-01 [3-2016] ОЗП=16,07; ЭМ=9,08; ЗПМ=16,07; МАТ=8,4 | шт | 4 | 14.41 |  |  |  | 58
8 | ТЕРм10-02-016-06 Приказ Минстроя России от 31.12.14 №937/пр | Отдельно устанавливаемый: преобразователь или блок питания ИНДЕКС К ПОЗИЦИИ(справочно): ТЕРм10-02-016-06 ТЕРм10-02-016-06 [3-2016] ОЗП=16,07; ЭМ=7,03; ЗПМ=16,07; МАТ=5,46 НР (1541 руб.): 68%=80%*0.85 от ФОТ (2266 руб.) СП (1088 руб.): 48%=60%*0.8 от ФОТ (2266 руб.) | 1 шт. | 1 | 231.1 | 135.85 | 40.79 | 5.39 | 231 | 136 | 41 | 5 | 10.1 | 10.1 | 0.44 | 0.44
9 | Интернет-магазин "INTER-F.ru" | Блок питания ТР220-24Д ИНДЕКС К ПОЗИЦИИ(справочно): ТЕРм10-02-016-06 ТЕРм10-02-016-06 [3-2016] ОЗП=16,07; ЭМ=7,03; ЗПМ=16,07; МАТ=5,46 | шт | 1 | 119.13 |  |  |  | 119
10 | ТЕРм10-04-087-02 Приказ Минстроя России от 31.12.14 №937/пр | Устройство антенное развязывающее ИНДЕКС К ПОЗИЦИИ(справочно): ТЕРм10-04-087-02 ТЕРм10-04-087-02 [3-2016] ОЗП=16,07; ЭМ=7,03; ЗПМ=16,07; МАТ=2,25 НР (2357 руб.): 78%=92%*0.85 от ФОТ (3022 руб.) СП (1571 руб.): 52%=65%*0.8 от ФОТ (3022 руб.) | 1 устройство | 1 | 562.1 | 178.55 | 70.45 | 9.32 | 562 | 179 | 70 | 9 | 15.3 | 15.3 | 0.76 | 0.76
11 | GPRS-modem.ru | GSM антенна Antey 902 9dB FME ИНДЕКС К ПОЗИЦИИ(справочно): ТЕРм10-04-087-02 ТЕРм10-04-087-02 [3-2016] ОЗП=16,07; ЭМ=7,03; ЗПМ=16,07; МАТ=2,25 | шт | 1 | 300.57 |  |  |  | 301
12 | Прайс-лист ООО "РВД-Сервис" | Блок питания 12В/500мА GM29/ТС35 ИНДЕКС К ПОЗИЦИИ(справочно): ТЕРм10-04-087-02 ТЕРм10-04-087-02 [3-2016] ОЗП=16,07; ЭМ=7,03; ЗПМ=16,07; МАТ=2,25 | шт | 1 | 316.38 |  |  |  | 316
13 | Интернет-магазин "DNS-shop.ru" (http://www.dns-shop.ru/product/) | Кабель RS-232 ИНДЕКС К ПОЗИЦИИ(справочно): ТЕРм10-04-087-02 ТЕРм10-04-087-02 [3-2016] ОЗП=16,07; ЭМ=7,03; ЗПМ=16,07; МАТ=2,25 | шт | 1 | 134.46 |  |  |  | 134
14 | ТЕРм11-03-001-01 Приказ Минстроя России от 31.12.14 №937/пр | Приборы, устанавливаемые на металлоконструкциях, щитах и пультах, масса: до 5 кг ИНДЕКС К ПОЗИЦИИ(справочно): ТЕРм11-03-001-01 ТЕРм11-03-001-01 [3-2016] ОЗП=16,07; ЗПМ=16,07; МАТ=6,05 НР (65 руб.): 68%=80%*0.85 от ФОТ (96 руб.) СП (46 руб.): 48%=60%*0.8 от ФОТ (96 руб.) | 1 шт. | 1 | 7.42 | 6.25 |  |  | 7 | 6 |  |  | 0.52 | 0.52
15 О | Прайс-лист ООО ТМК "Бэст Электро" | Терминал GSM модем MC52iT ИНДЕКС К ПОЗИЦИИ(справочно): ТЕРм11-03-001-01 ТЕРм11-03-001-01 [3-2016] ОЗП=16,07; ЗПМ=16,07; МАТ=6,05 | шт | 1 | 941.31 |  |  |  | 941
16 | ТЕРм10-02-016-06 Приказ Минстроя России от 31.12.14 №937/пр | Отдельно устанавливаемый: преобразователь или блок питания ИНДЕКС К ПОЗИЦИИ(справочно): ТЕРм10-02-016-06 ТЕРм10-02-016-06 [3-2016] ОЗП=16,07; ЭМ=7,03; ЗПМ=16,07; МАТ=5,46 НР (6174 руб.): 68%=80%*0.85 от ФОТ (9080 руб.) СП (4358 руб.): 48%=60%*0.8 от ФОТ (9080 руб.) | 1 шт. | 4 | 231.1 | 135.85 | 40.79 | 5.39 | 924 | 543 | 163 | 22 | 10.1 | 40.4 | 0.44 | 1.76
17 | Интернет-магазин "INTER-F.ru" | Блок питания 5ВР220-124Д ИНДЕКС К ПОЗИЦИИ(справочно): ТЕРм10-02-016-06 ТЕРм10-02-016-06 [3-2016] ОЗП=16,07; ЭМ=7,03; ЗПМ=16,07; МАТ=5,46 | шт | 4 | 78.88 |  |  |  | 316
ЩУН1
18 | ТЕРм11-02-001-01 Приказ Минстроя России от 31.12.14 №937/пр | Прибор, устанавливаемый на резьбовых соединениях, масса: до 1,5 кг ИНДЕКС К ПОЗИЦИИ(справочно): ТЕРм11-02-001-01 ТЕРм11-02-001-01 [3-2016] ОЗП=16,07; ЗПМ=16,07; МАТ=6,96 НР (131 руб.): 68%=80%*0.85 от ФОТ (193 руб.) СП (93 руб.): 48%=60%*0.8 от ФОТ (193 руб.) | 1 шт. | 1 | 13.89 | 12.38 |  |  | 14 | 12 |  |  | 1.03 | 1.03
19 О | Прайс-лист ООО "ТехноПромТрэйд" | Прибор управления, контроля и защиты WILO SK-702 ИНДЕКС К ПОЗИЦИИ(справочно): ТЕРм11-02-001-01 ТЕРм11-02-001-01 [3-2016] ОЗП=16,07; ЗПМ=16,07; МАТ=6,96 | шт | 1 | 915.66 |  |  |  | 916
ЩУН2
20 | ТЕРм11-02-001-01 Приказ Минстроя России от 31.12.14 №937/пр | Прибор, устанавливаемый на резьбовых соединениях, масса: до 1,5 кг ИНДЕКС К ПОЗИЦИИ(справочно): ТЕРм11-02-001-01 ТЕРм11-02-001-01 [3-2016] ОЗП=16,07; ЗПМ=16,07; МАТ=6,96 НР (547 руб.): 68%=80%*0.85 от ФОТ (804 руб.) СП (386 руб.): 48%=60%*0.8 от ФОТ (804 руб.) | 1 шт. | 4 1+3 | 13.89 | 12.38 |  |  | 56 | 50 |  |  | 1.03 | 4.12
21 О | Wilo.nt-rt.ru | Универсальный прибор управления с релейным регулированием Wilo SK-712/w-3-4,0 (9,0A) ИНДЕКС К ПОЗИЦИИ(справочно): ТЕРм11-02-001-01 ТЕРм11-02-001-01 [3-2016] ОЗП=16,07; ЗПМ=16,07; МАТ=6,96 | шт | 1 | 41888.76 |  |  |  | 41889
22 | Интернет-магазин "СпецАрматура" | Комплект преобразователй КТСП-Н-L60 ИНДЕКС К ПОЗИЦИИ(справочно): ТЕРм11-02-001-01 ТЕРм11-02-001-01 [3-2016] ОЗП=16,07; ЗПМ=16,07; МАТ=6,96 | шт | 3 | 287.66 |  |  |  | 863
Итого прямые затраты по разделу в ценах 2001г. | [8 empty] | 48484 | 1028 | 344 | 41 |  | 80.13 |  | 3.26
Итого прямые затраты по разделу с учетом индексов, в текущих ценах | [8 empty] | 338593 | 16521 | 2534 | 659 |  | 80.13 |  | 3.26
Накладные расходы | [8 empty] | 12208
Сметная прибыль | [8 empty] | 8435
Итого по разделу 1 Приборы и средства автоматизации | [8 empty] | 359236 |  |  |  |  | 80.13 |  | 3.26
Итого Строительные работы | [8 empty] | 11752
Итого Монтажные работы | [8 empty] | 43381 |  |  |  |  | 80.13 |  | 3.26
Итого Оборудование | [8 empty] | 304103
Итого | [8 empty] | 359236 |  |  |  |  | 80.13 |  | 3.26
В том числе:
Материалы | [8 empty] | 15435
Машины и механизмы | [8 empty] | 2534
ФОТ | [8 empty] | 17180
Оборудование | [8 empty] | 304103
Накладные расходы | [8 empty] | 12208
Сметная прибыль | [8 empty] | 8435
Итого по разделу 1 Приборы и средства автоматизации | [8 empty] | 359236 |  |  |  |  | 80.13 |  | 3.26
Раздел 2. Кабели
23 | ТЕРм10-08-005-02 Приказ Минстроя России от 31.12.14 №937/пр | Провод двух- и трехжильный с разделительным основанием по стенам и потолкам, прокладываемый по основаниям: кирпичным ИНДЕКС К ПОЗИЦИИ(справочно): ТЕРм10-08-005-02 ТЕРм10-08-005-02 [3-2016] ОЗП=16,07; ЭМ=3,95; ЗПМ=16,07; МАТ=4,75 НР (3617 руб.): 68%=80%*0.85 от ФОТ (5319 руб.) СП (2553 руб.): 48%=60%*0.8 от ФОТ (5319 руб.) | 100 м | 1 | 892.94 | 330.89 | 11.64 |  | 893 | 331 | 12 |  | 29 | 29
24 | ТЕРм08-02-412-02 Приказ Минстроя России от 31.12.14 №937/пр | Затягивание провода в проложенные трубы и металлические рукава первого одножильного или многожильного в общей оплетке, суммарное сечение: до 6 мм2 ИНДЕКС К ПОЗИЦИИ(справочно): ТЕРм08-02-412-02 ТЕРм08-02-412-02 [3-2016] ОЗП=16,07; ЭМ=9,08; ЗПМ=16,07; МАТ=8,11 НР (156 руб.): 81%=95%*0.85 от ФОТ (193 руб.) СП (100 руб.): 52%=65%*0.8 от ФОТ (193 руб.) | 100 м | 0.2 | 81.44 | 61.5 | 4.22 | 0.33 | 16 | 12 | 1 |  | 5.39 | 1.08 | 0.02
25 | ТЕРм08-02-412-03 Приказ Минстроя России от 31.12.14 №937/пр | Затягивание провода в проложенные трубы и металлические рукава первого одножильного или многожильного в общей оплетке, суммарное сечение: до 16 мм2 ИНДЕКС К ПОЗИЦИИ(справочно): ТЕРм08-02-412-03 ТЕРм08-02-412-03 [3-2016] ОЗП=16,07; ЭМ=9,08; ЗПМ=16,07; МАТ=8,12 НР (182 руб.): 81%=95%*0.85 от ФОТ (225 руб.) СП (117 руб.): 52%=65%*0.8 от ФОТ (225 руб.) | 100 м | 0.2 | 102.58 | 71.77 | 6.33 | 0.49 | 21 | 14 | 1 |  | 6.29 | 1.26 | 0.03 | 0.01
26 | ТЕРм08-02-412-09 Приказ Минстроя России от 31.12.14 №937/пр | Затягивание провода в проложенные трубы и металлические рукава каждого последующего одножильного или многожильного в общей оплетке, суммарное сечение: до 6 мм2 ИНДЕКС К ПОЗИЦИИ(справочно): ТЕРм08-02-412-09 ТЕРм08-02-412-09 [3-2016] ОЗП=16,07; ЭМ=9,08; ЗПМ=16,07; МАТ=9,15 НР (247 руб.): 81%=95%*0.85 от ФОТ (305 руб.) СП (159 руб.): 52%=65%*0.8 от ФОТ (305 руб.) | 100 м | 0.9 | 32.05 | 20.88 | 2.11 | 0.16 | 29 | 19 | 2 |  | 1.83 | 1.65 | 0.01 | 0.01
27 | ТЕРм08-02-412-10 Приказ Минстроя России от 31.12.14 №937/пр | Затягивание провода в проложенные трубы и металлические рукава каждого последующего одножильного или многожильного в общей оплетке, суммарное сечение: до 35 мм2 ИНДЕКС К ПОЗИЦИИ(справочно): ТЕРм08-02-412-10 ТЕРм08-02-412-10 [3-2016] ОЗП=16,07; ЭМ=9,08; ЗПМ=16,07; МАТ=9,4 НР (195 руб.): 81%=95%*0.85 от ФОТ (241 руб.) СП (125 руб.): 52%=65%*0.8 от ФОТ (241 руб.) | 100 м | 0.3 | 82.09 | 51.23 | 12.65 | 0.99 | 25 | 15 | 4 |  | 4.49 | 1.35 | 0.06 | 0.02
28 | ТССЦ-501-8491 Приказ Минстроя России от 31.12.14 №937/пр | Кабель силовой с медными жилами с поливинилхлоридной изоляцией и оболочкой, не распространяющий горение, с низким дымо- и газовыделением марки ВВГнг-LS, с числом жил - 4 и сечением 1,5 мм2 ИНДЕКС К ПОЗИЦИИ(справочно): ТССЦ-501-8491 Кабель силовой с медными жилами с поливинилхлоридной изоляцией и оболочкой, не распространяющий горение, с низким дымо- и газовыделением марки: ВВГнг-LS, с числом жил - 4 и сечением 1,5 мм2 МАТ=4,41 | 1000 м | 0.11 | 6970.66 |  |  |  | 767
29 | ТССЦ-501-1690 Приказ Минстроя России от 31.12.14 №937/пр | Кабели контрольные с медными жилами с поливинилхлоридной изоляцией, не распространяющие горение, с низким дымо- и газовыделением марки КВВГЭнг-LS, с числом жил - 7 и сечением 1,5 мм2 ИНДЕКС К ПОЗИЦИИ(справочно): ТССЦ-501-1690 Кабели контрольные с медными жилами с поливинилхлоридной изоляцией, не распространяющие горение, с низким дымо- и газовыделением марки: КВВГЭнг-LS, с числом жил - 7 и сечением 1,5 мм2 МАТ=2,33 | 1000 м | 0.03 | 44691.28 |  |  |  | 1341
30 | ТССЦ-501-1689 Приказ Минстроя России от 31.12.14 №937/пр | Кабели контрольные с медными жилами с поливинилхлоридной изоляцией, не распространяющие горение, с низким дымо- и газовыделением марки КВВГЭнг-LS, с числом жил - 5 и сечением 1,5 мм2 ИНДЕКС К ПОЗИЦИИ(справочно): ТССЦ-501-1689 Кабели контрольные с медными жилами с поливинилхлоридной изоляцией, не распространяющие горение, с низким дымо- и газовыделением марки: КВВГЭнг-LS, с числом жил - 5 и сечением 1,5 мм2 МАТ=2,23 | 1000 м | 0.02 | 35982.95 |  |  |  | 720
31 | Прайс-лист | Кабель сигнальный STR 4х0,22 ИНДЕКС К ПОЗИЦИИ(справочно): ТЕРм10-08-005-02 ТЕРм10-08-005-02 [3-2016] ОЗП=16,07; ЭМ=3,95; ЗПМ=16,07; МАТ=4,75 | м | 100 | 0.99 |  |  |  | 99
32 | ТССЦ-111-0126 Приказ Минстроя России от 31.12.14 №937/пр | Коробка клеммная соединительная КС-3 ИНДЕКС К ПОЗИЦИИ(справочно): ТССЦ-111-0126 Коробка клеммная соединительная КС-3 МАТ=3,92 | шт. | 2 | 5.73 |  |  |  | 11
33 | ТЕРм08-02-411-01 Приказ Минстроя России от 31.12.14 №937/пр | Рукав металлический наружным диаметром: до 48 мм ИНДЕКС К ПОЗИЦИИ(справочно): ТЕРм08-02-411-01 ТЕРм08-02-411-01 [3-2016] ОЗП=16,07; ЭМ=5,79; ЗПМ=16,07; МАТ=4,49 НР (1666 руб.): 81%=95%*0.85 от ФОТ (2057 руб.) СП (1070 руб.): 52%=65%*0.8 от ФОТ (2057 руб.) | 100 м | 0.4 | 1269.69 | 316.74 | 165.32 | 2.96 | 508 | 127 | 66 | 1 | 27.76 | 11.1 | 0.18 | 0.07
34 | Интернет-магазин "Компания "ЭТМ" (http://www.etm.ru/cat/) | Металлорукав DN 20мм в ПВХ изоляции ИНДЕКС К ПОЗИЦИИ(справочно): ТЕРм08-02-411-01 ТЕРм08-02-411-01 [3-2016] ОЗП=16,07; ЭМ=5,79; ЗПМ=16,07; МАТ=4,49 | м | 20 | 70.55 |  |  |  | 1411
35 | Интернет-магазин "Компания "ЭТМ" (http://www.etm.ru/cat/) | Металлорукав DN 10мм в ПВХ изоляции ИНДЕКС К ПОЗИЦИИ(справочно): ТЕРм08-02-411-01 ТЕРм08-02-411-01 [3-2016] ОЗП=16,07; ЭМ=5,79; ЗПМ=16,07; МАТ=4,49 | м | 20 | 41.62 |  |  |  | 832
36 | Интернет-магазин "Компания "ЭТМ" (http://www.etm.ru/cat/) | Концевая втулка для металлорукава DN 20 мм ИНДЕКС К ПОЗИЦИИ(справочно): ТЕРм08-02-411-01 ТЕРм08-02-411-01 [3-2016] ОЗП=16,07; ЭМ=5,79; ЗПМ=16,07; МАТ=4,49 | шт | 20 | 34.48 |  |  |  | 690
37 | Интернет-магазин "Компания "ЭТМ" (http://www.etm.ru/cat/) | Концевая втулка для металлорукава DN 10 мм ИНДЕКС К ПОЗИЦИИ(справочно): ТЕРм08-02-411-01 ТЕРм08-02-411-01 [3-2016] ОЗП=16,07; ЭМ=5,79; ЗПМ=16,07; МАТ=4,49 | шт | 16 | 21.8 |  |  |  | 349
38 | Интернет-магазин "Компания "ЭТМ" (http://www.etm.ru/cat/) | Держатель оцинкованный двусторонний 19 - 20мм ИНДЕКС К ПОЗИЦИИ(справочно): ТЕРм08-02-411-01 ТЕРм08-02-411-01 [3-2016] ОЗП=16,07; ЭМ=5,79; ЗПМ=16,07; МАТ=4,49 | шт | 60 30+30 | 1.39 |  |  |  | 83
39 | Интернет-магазин "Компания "ЭТМ" (http://www.etm.ru/cat/) | Саморез 4.5х40мм с дюбелем V6 ИНДЕКС К ПОЗИЦИИ(справочно): ТЕРм08-02-411-01 ТЕРм08-02-411-01 [3-2016] ОЗП=16,07; ЭМ=5,79; ЗПМ=16,07; МАТ=4,49 | шт | 100 | 0.69 |  |  |  | 69
Итого прямые затраты по разделу в ценах 2001г. | [8 empty] | 7864 | 518 | 86 | 1 |  | 45.44 |  | 0.11
Итого прямые затраты по разделу с учетом индексов, в текущих ценах | [8 empty] | 37099 | 8324 | 501 | 16 |  | 45.44 |  | 0.11
Накладные расходы | [8 empty] | 6064
Сметная прибыль | [8 empty] | 4124
Итого по разделу 2 Кабели | [8 empty] | 47287 |  |  |  |  | 45.44 |  | 0.11
ИТОГИ ПО СМЕТЕ:
Итого прямые затраты по смете в ценах 2001г. | [8 empty] | 56348 | 1546 | 430 | 42 |  | 125.57 |  | 3.37
Итого прямые затраты по смете с учетом индексов, в текущих ценах | [8 empty] | 375692 | 24845 | 3035 | 675 |  | 125.57 |  | 3.37
Накладные расходы | [8 empty] | 18272
Сметная прибыль | [8 empty] | 12559
ВСЕГО по смете | [8 empty] | 406523 |  |  |  |  | 125.57 |  | 3.37
Итого Строительные работы | [8 empty] | 35797
Итого Монтажные работы | [8 empty] | 66623 |  |  |  |  | 125.57 |  | 3.37
Итого Оборудование | [8 empty] | 304103
Итого | [8 empty] | 406523 |  |  |  |  | 125.57 |  | 3.37
В том числе:
Материалы | [8 empty] | 43709
Машины и механизмы | [8 empty] | 3035
ФОТ | [8 empty] | 25520
Оборудование | [8 empty] | 304103
Накладные расходы | [8 empty] | 18272
Сметная прибыль | [8 empty] | 12559
ВСЕГО по смете | [8 empty] | 406523 |  |  |  |  | 125.57 |  | 3.37
Составил: ___________________________
(должность, подпись, расшифровка)
Проверил: ___________________________
(должность, подпись, расшифровка)