## ЛСР 17 граф
СОГЛАСОВАНО: | [11 empty] | УТВЕРЖДАЮ:
_________________ | [11 empty] | _________________
" _____ " ________________ 2016 г. | [11 empty] | "____" ______________2016 г.
Реконструкция котельной №2/19 с переключением нагрузки котельной 2/4 с.Покровка, Приморский край
(наименование стройки)
ЛОКАЛЬНЫЙ СМЕТНЫЙ РАСЧЕТ № 06-02
(локальная смета)
|  | на | Тепловая сеть
(наименование работ и затрат, наименование объекта)
Основание: 01.233.0007-15-ИОС5.4
|  |  | Сметная стоимость строительных работ _______________________________________________________________________________________________ | [5 empty] | ___________________________2256,430 |  | тыс. руб.
|  |  | Средства на оплату труда _______________________________________________________________________________________________ | [5 empty] | ___________________________317,045 |  | тыс. руб.
|  |  | Сметная трудоемкость _______________________________________________________________________________________________ | [5 empty] | _______________________________________________________________________________________________1519,31 |  | чел.час
Составлен(а) в текущих (прогнозных) ценах по состоянию на 3 квартал 2016 г.
№ пп | Обосно- вание | Наименование | Ед. изм. | Кол. | Стоимость единицы, руб. |  |  |  | Общая стоимость, руб. |  |  |  | Т/з осн. раб.на ед. | Т/з осн. раб. Всего | Т/з мех. на ед. | Т/з мех. Всего
[5 empty] | Всего | В том числе |  |  | Всего | В том числе
[6 empty] | Осн.З/п | Эк.Маш | З/пМех |  | Осн.З/п | Эк.Маш | З/пМех
1 | 2 | 3 | 4 | 5 | 6 | 7 | 8 | 9 | 10 | 11 | 12 | 13 | 14 | 15 | 16 | 17
Раздел 1. Демонтажные работы
1 | ТЕРр65-3-14 Приказ Минстроя России от 31.12.14 №937/пр | Снятие задвижек диаметром: до 200 мм ИНДЕКС К ПОЗИЦИИ(справочно): ТЕРр65-3-14 ТЕРр65-3-14 [3-2016] ОЗП=16,07; ЭМ=10,98; ЗПМ=16,07 НР (982 руб.): 63%=74%*0.85 от ФОТ (1559 руб.) СП (624 руб.): 40%=50%*0.8 от ФОТ (1559 руб.) | 100 шт. арматуры | 0,06 (4+2) / 100 | 1623.29 | 1599.6 | 23.69 | 12.34 | 97 | 96 | 1 | 1 | 154.7 | 9.28 | 0.75 | 0.05
2 | ТЕРр65-3-13 Приказ Минстроя России от 31.12.14 №937/пр | Снятие задвижек диаметром: до 100 мм ИНДЕКС К ПОЗИЦИИ(справочно): ТЕРр65-3-13 ТЕРр65-3-13 [3-2016] ОЗП=16,07; ЭМ=10,98; ЗПМ=16,07 НР (202 руб.): 63%=74%*0.85 от ФОТ (321 руб.) СП (128 руб.): 40%=50%*0.8 от ФОТ (321 руб.) | 100 шт. арматуры | 0,02 2 / 100 | 993.3 | 985.4 | 7.9 | 4.11 | 20 | 20 |  |  | 95.3 | 1.91 | 0.25 | 0.01
3 | ТЕР07-06-002-01 Приказ Минстроя России от 31.12.14 №937/пр | Демонтаж камер со стенками: из бетонных блоков (МДС36 п.3.3.1.Демонтаж (разборка) сборных бетонных и железобетонных конструкций ОЗП=0,8; ЭМ=0,8 к расх.; ЗПМ=0,8; МАТ=0 к расх.; ТЗ=0,8; ТЗМ=0,8) ИНДЕКС К ПОЗИЦИИ(справочно): ТЕР07-06-002-01 ТЕР07-06-002-01 [3-2016] ОЗП=16,07; ЭМ=8,38; ЗПМ=16,07; МАТ=6,91 НР (3318 руб.): 111%=130%*0.85 от ФОТ (2989 руб.) СП (2033 руб.): 68%=85%*0.8 от ФОТ (2989 руб.) | 100 м3 бетонных и железобетонных конструкций | 0,02 2 / 100 | 16118.43 | 8254.65 | 7863.78 | 1025.95 | 322 | 165 | 157 | 21 | 740.992 | 14.82 | 62.368 | 1.25
4 | ТЕР07-02-002-07 Приказ Минстроя России от 31.12.14 №937/пр | Демонтаж лотков между сооружениями сечением: до 0,5 м2 (МДС36 п.3.3.1.Демонтаж (разборка) сборных бетонных и железобетонных конструкций ОЗП=0,8; ЭМ=0,8 к расх.; ЗПМ=0,8; МАТ=0 к расх.; ТЗ=0,8; ТЗМ=0,8) ИНДЕКС К ПОЗИЦИИ(справочно): ТЕР07-02-002-07 ТЕР07-02-002-07 [3-2016] ОЗП=16,07; ЭМ=8,99; ЗПМ=16,07; МАТ=7,09 НР (8258 руб.): 111%=130%*0.85 от ФОТ (7440 руб.) СП (5059 руб.): 68%=85%*0.8 от ФОТ (7440 руб.) | 100 м3 сборных железобетонных конструкций | 0,046 (0,2*23) / 100 | 22418.68 | 8136.74 | 14281.94 | 1926.36 | 1031 | 374 | 657 | 89 | 739.704 | 34.03 | 117.104 | 5.39
5 | ТЕР07-06-002-05 Приказ Минстроя России от 31.12.14 №937/пр | Демонтаж плит перекрытий каналов площадью: до 0,5 м2 (МДС36 п.3.3.1.Демонтаж (разборка) сборных бетонных и железобетонных конструкций ОЗП=0,8; ЭМ=0,8 к расх.; ЗПМ=0,8; МАТ=0 к расх.; ТЗ=0,8; ТЗМ=0,8) ИНДЕКС К ПОЗИЦИИ(справочно): ТЕР07-06-002-05 ТЕР07-06-002-05 [3-2016] ОЗП=16,07; ЭМ=7,95; ЗПМ=16,07; МАТ=7,02 НР (3497 руб.): 111%=130%*0.85 от ФОТ (3150 руб.) СП (2142 руб.): 68%=85%*0.8 от ФОТ (3150 руб.) | 100 шт. сборных конструкций | 0,23 23 / 100 | 920.27 | 838.77 | 81.5 | 11.71 | 212 | 193 | 19 | 3 | 73.512 | 16.91 | 0.712 | 0.16
6 | ТЕР24-01-001-06 Приказ Минстроя России от 31.12.14 №937/пр | Разборка трубопроводов в каналах и надземная при условном давлении 0,6 МПа, температуре 115°С, диаметр труб: 150 мм (МДС36 п.3.3.1.Демонтаж (разборка) наружных сетей водопровода, канализации, теплоснабжения и газоснабжения ОЗП=0,6; ЭМ=0,6 к расх.; ЗПМ=0,6; МАТ=0 к расх.; ТЗ=0,6; ТЗМ=0,6) ИНДЕКС К ПОЗИЦИИ(справочно): ТЕР24-01-001-06 ТЕР24-01-001-06 [3-2016] ОЗП=16,07; ЭМ=6,33; ЗПМ=16,07; МАТ=7,7 НР (30182 руб.): 111%=130%*0.85 от ФОТ (27191 руб.) СП (19306 руб.): 71%=89%*0.8 от ФОТ (27191 руб.) | 1 км трубопровода | 0.3092 | 14889.31 | 4468.42 | 10420.89 | 1002.88 | 4604 | 1382 | 3222 | 310 | 377.4 | 116.69 | 67.992 | 21.02
7 | ТЕР24-01-001-05 Приказ Минстроя России от 31.12.14 №937/пр | Разборка трубопроводов в каналах и надземная при условном давлении 0,6 МПа, температуре 115°С, диаметр труб: 125 мм (МДС36 п.3.3.1.Демонтаж (разборка) наружных сетей водопровода, канализации, теплоснабжения и газоснабжения ОЗП=0,6; ЭМ=0,6 к расх.; ЗПМ=0,6; МАТ=0 к расх.; ТЗ=0,6; ТЗМ=0,6) ИНДЕКС К ПОЗИЦИИ(справочно): ТЕР24-01-001-05 ТЕР24-01-001-05 [3-2016] ОЗП=16,07; ЭМ=6,28; ЗПМ=16,07; МАТ=7,49 НР (17552 руб.): 111%=130%*0.85 от ФОТ (15813 руб.) СП (11227 руб.): 71%=89%*0.8 от ФОТ (15813 руб.) | 1 км трубопровода | 0.1956 | 13820.89 | 4042.18 | 9778.71 | 986.2 | 2703 | 791 | 1912 | 193 | 341.4 | 66.78 | 66.816 | 13.07
8 | ТЕР24-01-002-02 Приказ Минстроя России от 31.12.14 №937/пр | Разборка трубопроводов в непроходном канале при условном давлении 1,6 МПа, температуре 150°С, диаметр труб: 70 мм (МДС36 п.3.3.1.Демонтаж (разборка) наружных сетей водопровода, канализации, теплоснабжения и газоснабжения ОЗП=0,6; ЭМ=0,6 к расх.; ЗПМ=0,6; МАТ=0 к расх.; ТЗ=0,6; ТЗМ=0,6) ИНДЕКС К ПОЗИЦИИ(справочно): ТЕР24-01-002-02 ТЕР24-01-002-02 [3-2016] ОЗП=16,07; ЭМ=6,2; ЗПМ=16,07; МАТ=6,55 НР (10382 руб.): 111%=130%*0.85 от ФОТ (9353 руб.) СП (6641 руб.): 71%=89%*0.8 от ФОТ (9353 руб.) | 1 км трубопровода | 0.1472 | 9788.41 | 3296.26 | 6492.15 | 660.35 | 1441 | 485 | 956 | 97 | 278.4 | 40.98 | 46.146 | 6.79
9 | ТЕР26-01-009-01 Приказ Минстроя России от 31.12.14 №937/пр | Разборка изоляции трубопроводов: матами минераловатными марок 75, 100, плитами минераловатными на синтетическом связующем марки 75 (МДС36 п.3.3.1.Демонтаж (разборка) наружных сетей водопровода, канализации, теплоснабжения и газоснабжения ОЗП=0,6; ЭМ=0,6 к расх.; ЗПМ=0,6; МАТ=0 к расх.; ТЗ=0,6; ТЗМ=0,6) ИНДЕКС К ПОЗИЦИИ(справочно): ТЕР26-01-009-01 ТЕР26-01-009-01 [3-2016] ОЗП=16,07; ЭМ=10,35; ЗПМ=16,07; МАТ=5,23 НР (18700 руб.): 85%=100%*0.85 от ФОТ (22000 руб.) СП (12320 руб.): 56%=70%*0.8 от ФОТ (22000 руб.) | 1 м3 изоляции | 10.22 | 168.51 | 133.91 | 34.6 |  | 1722 | 1369 | 353 |  | 11.31 | 115.59
10 | ТЕР26-01-049-02 Приказ Минстроя России от 31.12.14 №937/пр | Разборка покрытия поверхности изоляции трубопроводов: сталью оцинкованной (МДС36 п.3.3.1.Демонтаж (разборка) наружных сетей водопровода, канализации, теплоснабжения и газоснабжения ОЗП=0,6; ЭМ=0,6 к расх.; ЗПМ=0,6; МАТ=0 к расх.; ТЗ=0,6; ТЗМ=0,6) ИНДЕКС К ПОЗИЦИИ(справочно): ТЕР26-01-049-02 ТЕР26-01-049-02 [3-2016] ОЗП=16,07; ЭМ=2,56; ЗПМ=16,07; МАТ=2,08 НР (9466 руб.): 85%=100%*0.85 от ФОТ (11137 руб.) СП (6237 руб.): 56%=70%*0.8 от ФОТ (11137 руб.) | 100 м2 поверхности покрытия изоляции | 0.6563 | 1636.13 | 1055.09 | 581.04 |  | 1074 | 693 | 381 |  | 89.112 | 58.48
11 | ТЕР26-01-054-01 Приказ Минстроя России от 31.12.14 №937/пр | Разборка поверхности изоляции рулонными материалами насухо с проклейкой швов (МДС36 п.3.3.1.Демонтаж (разборка) наружных сетей водопровода, канализации, теплоснабжения и газоснабжения ОЗП=0,6; ЭМ=0,6 к расх.; ЗПМ=0,6; МАТ=0 к расх.; ТЗ=0,6; ТЗМ=0,6) ИНДЕКС К ПОЗИЦИИ(справочно): ТЕР26-01-054-01 ТЕР26-01-054-01 [3-2016] ОЗП=16,07; ЭМ=9,97; ЗПМ=16,07; МАТ=10,17 НР (1011 руб.): 85%=100%*0.85 от ФОТ (1189 руб.) СП (666 руб.): 56%=70%*0.8 от ФОТ (1189 руб.) | 100 м2 поверхности покрытия изоляции | 0.365 | 229.24 | 200.9 | 28.34 |  | 84 | 74 | 10 |  | 19.188 | 7
Итого прямые затраты по разделу в ценах 2001г. | [8 empty] | 13310 | 5642 | 7668 | 714 |  | 482.47 |  | 47.74
Итого прямые затраты по разделу с учетом индексов, в текущих ценах | [8 empty] | 141110 | 90668 | 50442 | 11474 |  | 482.47 |  | 47.74
Накладные расходы | [8 empty] | 103550
Сметная прибыль | [8 empty] | 66382
Итого по разделу 1 Демонтажные работы | [8 empty] | 311042 |  |  |  |  | 482.47 |  | 47.74
Внутренние санитарно-технические работы: демонтаж и разборка (ремонтно-строительные) | [8 empty] | 3811 |  |  |  |  | 11.19 |  | 0.06
Бетонные и железобетонные сборные конструкции в промышленном строительстве | [8 empty] | 43444 |  |  |  |  | 65.76 |  | 6.8
Наружные сети водопровода, канализации, теплоснабжения, газопровода | [8 empty] | 176332 |  |  |  |  | 224.45 |  | 40.88
Теплоизоляционные работы | [8 empty] | 87455 |  |  |  |  | 181.07
Итого | [8 empty] | 311042 |  |  |  |  | 482.47 |  | 47.74
В том числе:
Машины и механизмы | [8 empty] | 50442
ФОТ | [8 empty] | 102142
Накладные расходы | [8 empty] | 103550
Сметная прибыль | [8 empty] | 66382
Итого по разделу 1 Демонтажные работы | [8 empty] | 311042 |  |  |  |  | 482.47 |  | 47.74
Раздел 2. Монтажные работы
12 | ТЕР16-05-001-04 Приказ Минстроя России от 31.12.14 №937/пр | Установка вентилей, задвижек, затворов, клапанов обратных, кранов проходных на трубопроводах из стальных труб диаметром: до 125 мм ИНДЕКС К ПОЗИЦИИ(справочно): ТЕР16-05-001-04 ТЕР16-05-001-04 [3-2016] ОЗП=16,07; ЭМ=7,23; ЗПМ=16,07; МАТ=7,43 НР (5237 руб.): 109%=128%*0.85 от ФОТ (4805 руб.) СП (3171 руб.): 66%=83%*0.8 от ФОТ (4805 руб.) | 1 шт. | 4 | 313.09 | 73.92 | 15.78 | 0.66 | 1252 | 296 | 63 | 3 | 6.72 | 26.88 | 0.04 | 0.16
13 | Прайс-лист Компания "Энергопоток" | Кран шаровый стальной Ду125 мм "Бивал" КШТ 11/12.125.016 ф/ф ИНДЕКС К ПОЗИЦИИ(справочно): ТЕР16-05-001-04 ТЕР16-05-001-04 [3-2016] ОЗП=16,07; ЭМ=7,23; ЗПМ=16,07; МАТ=7,43 | шт | 4 | 1173.67 |  |  |  | 4695
14 | ТЕР16-05-001-02 Приказ Минстроя России от 31.12.14 №937/пр | Установка вентилей, задвижек, затворов, клапанов обратных, кранов проходных на трубопроводах из стальных труб диаметром: до 50 мм ИНДЕКС К ПОЗИЦИИ(справочно): ТЕР16-05-001-02 ТЕР16-05-001-02 [3-2016] ОЗП=16,07; ЭМ=7,03; ЗПМ=16,07; МАТ=6,28 НР (1139 руб.): 109%=128%*0.85 от ФОТ (1045 руб.) СП (690 руб.): 66%=83%*0.8 от ФОТ (1045 руб.) | 1 шт. | 4 2+2 | 103.67 | 16.17 | 4.73 |  | 415 | 65 | 19 |  | 1.47 | 5.88
15 | Прайс-лист Компания "Энергопоток" | Кран шаровый стальной Ду50 мм "Бивал" КШТ 11/12.050.016 ф/ф ИНДЕКС К ПОЗИЦИИ(справочно): ТЕР16-05-001-02 ТЕР16-05-001-02 [3-2016] ОЗП=16,07; ЭМ=7,03; ЗПМ=16,07; МАТ=6,28 | шт | 2 | 413.03 |  |  |  | 826
16 | Прайс-лист Компания "Энергопоток" | Кран шаровый стальной Ду32 мм "Бивал" КШТ 11/12.032.016 ф/ф ИНДЕКС К ПОЗИЦИИ(справочно): ТЕР16-05-001-02 ТЕР16-05-001-02 [3-2016] ОЗП=16,07; ЭМ=7,03; ЗПМ=16,07; МАТ=6,28 | шт | 2 | 271.48 |  |  |  | 543
17 | ТЕР24-01-002-05 Приказ Минстроя России от 31.12.14 №937/пр | Прокладка трубопроводов в непроходном канале при условном давлении 1,6 МПа, температуре 150°С, диаметр труб: 125 мм ИНДЕКС К ПОЗИЦИИ(справочно): ТЕР24-01-002-05 ТЕР24-01-002-05 [3-2016] ОЗП=16,07; ЭМ=6,29; ЗПМ=16,07; МАТ=7,49 НР (40456 руб.): 111%=130%*0.85 от ФОТ (36447 руб.) СП (25877 руб.): 71%=89%*0.8 от ФОТ (36447 руб.) | 1 км трубопровода | 0,2646 0,2926-0,028 | 128433.25 | 7224.02 | 14067.28 | 1350.51 | 33983 | 1911 | 3722 | 357 | 601 | 159.02 | 94.64 | 25.04
18 | ТЕР24-01-002-01 Приказ Минстроя России от 31.12.14 №937/пр | Прокладка трубопроводов в непроходном канале при условном давлении 1,6 МПа, температуре 150°С, диаметр труб: 50 мм ИНДЕКС К ПОЗИЦИИ(справочно): ТЕР24-01-002-01 ТЕР24-01-002-01 [3-2016] ОЗП=16,07; ЭМ=6,19; ЗПМ=16,07; МАТ=6,3 НР (17499 руб.): 111%=130%*0.85 от ФОТ (15765 руб.) СП (11193 руб.): 71%=89%*0.8 от ФОТ (15765 руб.) | 1 км трубопровода | 0,1554 0,1964+0,0302-0,0712 | 63678.58 | 5233.28 | 10706.4 | 1079.3 | 9896 | 813 | 1664 | 168 | 442 | 68.69 | 75.37 | 11.71
19 | ТЕР24-01-004-05 Приказ Минстроя России от 31.12.14 №937/пр | Надземная прокладка трубопроводов при условном давлении 1,6 МПа, температуре 150°С, диаметр труб: 125 мм ИНДЕКС К ПОЗИЦИИ(справочно): ТЕР24-01-004-05 ТЕР24-01-004-05 [3-2016] ОЗП=16,07; ЭМ=6,85; ЗПМ=16,07; МАТ=7,49 НР (3978 руб.): 111%=130%*0.85 от ФОТ (3584 руб.) СП (2545 руб.): 71%=89%*0.8 от ФОТ (3584 руб.) | 1 км трубопровода | 0,028 28/1000 | 125099.53 | 6418.68 | 13218.3 | 1522.73 | 3503 | 180 | 370 | 43 | 534 | 14.95 | 107.31 | 3
20 | ТЕР24-01-004-01 Приказ Минстроя России от 31.12.14 №937/пр | Надземная прокладка трубопроводов при условном давлении 1,6 МПа, температуре 150°С, диаметр труб: 50 мм ИНДЕКС К ПОЗИЦИИ(справочно): ТЕР24-01-004-01 ТЕР24-01-004-01 [3-2016] ОЗП=16,07; ЭМ=6,63; ЗПМ=16,07; МАТ=6,31 НР (7741 руб.): 111%=130%*0.85 от ФОТ (6974 руб.) СП (4952 руб.): 71%=89%*0.8 от ФОТ (6974 руб.) | 1 км трубопровода | 0,0712 71,2/1000 | 62520.28 | 5114.88 | 9169.82 | 987.45 | 4451 | 364 | 653 | 70 | 432 | 30.76 | 71.71 | 5.11
21 | ТЕР24-01-020-01 Приказ Минстроя России от 31.12.14 №937/пр | Бесканальная прокладка трубопроводов в изоляции из пенополиуретана (ППУ) с изоляцией стыков скорлупами при условном давлении 1,6 МПа, температуре 150°С, диаметр труб: 50 мм ИНДЕКС К ПОЗИЦИИ(справочно): ТЕР24-01-020-01 ТЕР24-01-020-01 [3-2016] ОЗП=16,07; ЭМ=6,19; ЗПМ=16,07; МАТ=2,56 НР (18694 руб.): 111%=130%*0.85 от ФОТ (16841 руб.) СП (11957 руб.): 71%=89%*0.8 от ФОТ (16841 руб.) | 1 км трубопровода | 0.1472 | 317356.11 | 6127.91 | 10198.06 | 992.64 | 46715 | 902 | 1501 | 146 | 517.56 | 76.18 | 70.45 | 10.37
22 | 103-0971 | Трубы стальные в пенополиуретановой изоляции при условном давлении 1,6 МПа t 150 С наружный диаметр 57 мм толщина стенки 3,5 мм ИНДЕКС К ПОЗИЦИИ(справочно): ТЕР24-01-020-01 ТЕР24-01-020-01 [3-2016] ОЗП=16,07; ЭМ=6,19; ЗПМ=16,07; МАТ=2,56 | м | -147,2 -Ф1.р1 | 258 |  |  |  | -37978
23 | Прайс-лист ООО "Деловая труба" | Труба ИЗОПРОФЛЕКС 32/75 ИНДЕКС К ПОЗИЦИИ(справочно): ТЕР24-01-020-01 ТЕР24-01-020-01 [3-2016] ОЗП=16,07; ЭМ=6,19; ЗПМ=16,07; МАТ=2,56 | м | 147.2 | 438.46 |  |  |  | 64541
24 | ТЕР22-02-003-04 Приказ Минстроя России от 31.12.14 №937/пр | Нанесение весьма усиленной антикоррозионной битумно-резиновой или битумно-полимерной изоляции на стальные трубопроводы диаметром: 125 мм ИНДЕКС К ПОЗИЦИИ(справочно): ТЕР22-02-003-04 ТЕР22-02-003-04 [3-2016] ОЗП=16,07; ЭМ=3,93; ЗПМ=16,07; МАТ=5,09 НР (14912 руб.): 111%=130%*0.85 от ФОТ (13434 руб.) СП (9538 руб.): 71%=89%*0.8 от ФОТ (13434 руб.) | 1 км трубопровода | 0.2926 | 7589.68 | 2852.5 | 1528.2 | 2.7 | 2221 | 835 | 447 | 1 | 250 | 73.15 | 0.22 | 0.06
25 | ТЕР22-02-003-01 Приказ Минстроя России от 31.12.14 №937/пр | Нанесение весьма усиленной антикоррозионной битумно-резиновой или битумно-полимерной изоляции на стальные трубопроводы диаметром: 50 мм ИНДЕКС К ПОЗИЦИИ(справочно): ТЕР22-02-003-01 ТЕР22-02-003-01 [3-2016] ОЗП=16,07; ЭМ=3,91; ЗПМ=16,07; МАТ=5,09 НР (10292 руб.): 111%=130%*0.85 от ФОТ (9272 руб.) СП (6583 руб.): 71%=89%*0.8 от ФОТ (9272 руб.) | 1 км трубопровода | 0,2266 0,1964+0,0302 | 5399.98 | 2544.43 | 1363.05 | 1.23 | 1224 | 577 | 309 |  | 223 | 50.53 | 0.1 | 0.02
26 | Прайс-лист "Хайлик-ДВ" | Гидроизоляция HL-1 ИНДЕКС К ПОЗИЦИИ(справочно): ТЕР22-02-003-01 ТЕР22-02-003-01 [3-2016] ОЗП=16,07; ЭМ=3,91; ЗПМ=16,07; МАТ=5,09 | кг | 31 0,5*62 | 46.33 |  |  |  | 1436
27 | ТЕР22-02-003-04 Приказ Минстроя России от 31.12.14 №937/пр | Нанесение весьма усиленной антикоррозионной битумно-резиновой или битумно-полимерной изоляции на стальные трубопроводы диаметром: 125 мм ИНДЕКС К ПОЗИЦИИ(справочно): ТЕР22-02-003-04 ТЕР22-02-003-04 [3-2016] ОЗП=16,07; ЭМ=3,93; ЗПМ=16,07; МАТ=5,09 НР (13485 руб.): 111%=130%*0.85 от ФОТ (12149 руб.) СП (8626 руб.): 71%=89%*0.8 от ФОТ (12149 руб.) | 1 км трубопровода | 0.2646 | 7589.68 | 2852.5 | 1528.2 | 2.7 | 2008 | 755 | 404 | 1 | 250 | 66.15 | 0.22 | 0.06
28 | ТЕР22-02-003-01 Приказ Минстроя России от 31.12.14 №937/пр | Нанесение весьма усиленной антикоррозионной битумно-резиновой или битумно-полимерной изоляции на стальные трубопроводы диаметром: 50 мм ИНДЕКС К ПОЗИЦИИ(справочно): ТЕР22-02-003-01 ТЕР22-02-003-01 [3-2016] ОЗП=16,07; ЭМ=3,91; ЗПМ=16,07; МАТ=5,09 НР (7046 руб.): 111%=130%*0.85 от ФОТ (6348 руб.) СП (4507 руб.): 71%=89%*0.8 от ФОТ (6348 руб.) | 1 км трубопровода | 0.1554 | 5399.98 | 2544.43 | 1363.05 | 1.23 | 839 | 395 | 212 |  | 223 | 34.65 | 0.1 | 0.02
29 | ТССЦ-101-1995 Приказ Минстроя России от 31.12.14 №937/пр | Мастика битумная ИНДЕКС К ПОЗИЦИИ(справочно): ТССЦ-101-1995 Мастика битумная МАТ=16,69 | т | 1,3428 1,074+0,2688 | 3482.01 |  |  |  | 4676
30 | ТЕР26-01-054-02 Приказ Минстроя России от 31.12.14 №937/пр | Оклеивание поверхности изоляции: рулонными материалами на битумной мастике ИНДЕКС К ПОЗИЦИИ(справочно): ТЕР26-01-054-02 ТЕР26-01-054-02 [3-2016] ОЗП=16,07; ЭМ=10,1; ЗПМ=16,07; МАТ=10,86 НР (2404 руб.): 85%=100%*0.85 от ФОТ (2828 руб.) СП (1584 руб.): 56%=70%*0.8 от ФОТ (2828 руб.) | 100 м2 поверхности покрытия изоляции | 0,356 35,6 / 100 | 2755.66 | 494.18 | 43.71 |  | 981 | 176 | 16 |  | 47.2 | 16.8
31 | ТЕР26-01-009-01 Приказ Минстроя России от 31.12.14 №937/пр | Изоляция трубопроводов: матами минераловатными марок 75, 100, плитами минераловатными на синтетическом связующем марки 75 735,91 = 1 513,61 - 1,54 x 505,00 ИНДЕКС К ПОЗИЦИИ(справочно): ТЕР26-01-009-01 ТЕР26-01-009-01 [3-2016] ОЗП=16,07; ЭМ=10,35; ЗПМ=16,07; МАТ=5,23 НР (21992 руб.): 85%=100%*0.85 от ФОТ (25873 руб.) СП (14489 руб.): 56%=70%*0.8 от ФОТ (25873 руб.) | 1 м3 изоляции | 7,215 144,3*0,05 | 735.91 | 223.18 | 57.67 |  | 5310 | 1610 | 416 |  | 18.85 | 136
32 | ТССЦ-104-0500 Приказ Минстроя России от 31.12.14 №937/пр | Плиты минераловатные "Тех Мат" ROCKWOOL ИНДЕКС К ПОЗИЦИИ(справочно): ТССЦ-104-0500 Плиты минераловатные ''Тех Мат'' ROCKWOOL МАТ=11,35 | м3 | 11.11 | 451.96 |  |  |  | 5021
33 | ТССЦ-403-0626 Приказ Минстроя России от 31.12.14 №937/пр | Опорные подушки ОП 2 /бетон В15 (М200), объем 0,005 м3, расход ар-ры 0,7 кг / (серия 3.006.1-8) ИНДЕКС К ПОЗИЦИИ(справочно): ТССЦ-403-0626 Опорные подушки: ОП 2 /бетон В15 (М200), объем 0,005 м3, расход ар-ры 0,7 кг / (серия 3.006.1-8) МАТ=9,47 | шт. | 17 | 21.32 |  |  |  | 362
34 | ТССЦ-403-0625 Приказ Минстроя России от 31.12.14 №937/пр | Опорные подушки ОП 1 /бетон В15 (М200), объем 0,004 м3, расход ар-ры 0,7 кг / (серия 3.006.1-8) ИНДЕКС К ПОЗИЦИИ(справочно): ТССЦ-403-0625 Опорные подушки: ОП 1 /бетон В15 (М200), объем 0,004 м3, расход ар-ры 0,7 кг / (серия 3.006.1-8) МАТ=13,74 | шт. | 20 | 12.81 |  |  |  | 256
35 | ТЕР24-01-027-02 Приказ Минстроя России от 31.12.14 №937/пр | Установка сальниковых компенсаторов диаметром труб: 150 мм ИНДЕКС К ПОЗИЦИИ(справочно): ТЕР24-01-027-02 ТЕР24-01-027-02 [3-2016] ОЗП=16,07; ЭМ=6,62; ЗПМ=16,07; МАТ=16,48 НР (3121 руб.): 111%=130%*0.85 от ФОТ (2812 руб.) СП (1997 руб.): 71%=89%*0.8 от ФОТ (2812 руб.) | 1 компенсатор | 2 | 1086.92 | 66.96 | 193.05 | 20.63 | 2174 | 134 | 386 | 41 | 5.26 | 10.52 | 1.22 | 2.44
36 | ТЕР24-01-027-01 Приказ Минстроя России от 31.12.14 №937/пр | Установка сальниковых компенсаторов диаметром труб: 100 мм ИНДЕКС К ПОЗИЦИИ(справочно): ТЕР24-01-027-01 ТЕР24-01-027-01 [3-2016] ОЗП=16,07; ЭМ=8,08; ЗПМ=16,07; МАТ=17,35 НР (2908 руб.): 111%=130%*0.85 от ФОТ (2620 руб.) СП (1860 руб.): 71%=89%*0.8 от ФОТ (2620 руб.) | 1 компенсатор | 4 2+2 | 643.2 | 38.83 | 25.68 | 2.12 | 2573 | 155 | 103 | 8 | 3.05 | 12.2 | 0.15 | 0.6
37 | ТЕР07-02-002-08 Приказ Минстроя России от 31.12.14 №937/пр | Установка лотков между сооружениями сечением: более 0,5 м2 ИНДЕКС К ПОЗИЦИИ(справочно): ТЕР07-02-002-08 ТЕР07-02-002-08 [3-2016] ОЗП=16,07; ЭМ=9,01; ЗПМ=16,07; МАТ=7,11 НР (39439 руб.): 111%=130%*0.85 от ФОТ (35531 руб.) СП (24161 руб.): 68%=85%*0.8 от ФОТ (35531 руб.) | 100 м3 сборных железобетонных конструкций | 0,2204 (1,06*14+0,72*10) / 100 | 26352.09 | 8136.43 | 14202.66 | 1897.34 | 5808 | 1793 | 3130 | 418 | 730.38 | 160.98 | 115.34 | 25.42
38 | ТССЦ-403-2080 Приказ Минстроя России от 31.12.14 №937/пр | Лотки (серия 3.006.1-2.87 вып.1) Л7-8 бетон В25 (М350), объем 1,06 м3, расход арматуры 76,3 кг ИНДЕКС К ПОЗИЦИИ(справочно): ТССЦ-403-2080 Лотки (серия 3.006.1-2.87 вып.1): Л7-8 бетон В25 (М350), объем 1,06 м3, расход арматуры 76,3 кг МАТ=6,54 | шт. | 14 | 2216.82 |  |  |  | 31035
39 | ТССЦ-403-2074 Приказ Минстроя России от 31.12.14 №937/пр | Лотки (серия 3.006.1-2.87 вып.1) Л4-8 бетон В15 (М200), объем 0,72 м3, расход арматуры 51,58 кг ИНДЕКС К ПОЗИЦИИ(справочно): ТССЦ-403-2074 Лотки (серия 3.006.1-2.87 вып.1): Л4-8 бетон В15 (М200), объем 0,72 м3, расход арматуры 51,58 кг МАТ=8,09 | шт. | 10 | 1092.82 |  |  |  | 10928
40 | ТССЦ-403-2072 Приказ Минстроя России от 31.12.14 №937/пр | Лотки (серия 3.006.1-2.87 вып.1) Л3-8 бетон В15 (М200), объем 0,38 м3, расход арматуры 15,2 кг ИНДЕКС К ПОЗИЦИИ(справочно): ТССЦ-403-2072 Лотки (серия 3.006.1-2.87 вып.1): Л2-8 бетон В15 (М200), объем 0,38 м3, расход арматуры 15,2 кг МАТ=6,65 | шт. | 10 | 799.61 |  |  |  | 7996
41 | ТЕР07-06-002-05 Приказ Минстроя России от 31.12.14 №937/пр | Устройство плит перекрытий каналов площадью: до 0,5 м2 ИНДЕКС К ПОЗИЦИИ(справочно): ТЕР07-06-002-05 ТЕР07-06-002-05 [3-2016] ОЗП=16,07; ЭМ=7,95; ЗПМ=16,07; МАТ=7,02 НР (8722 руб.): 111%=130%*0.85 от ФОТ (7858 руб.) СП (5343 руб.): 68%=85%*0.8 от ФОТ (7858 руб.) | 100 шт. сборных конструкций | 0,46 (20+26) / 100 | 1222.3 | 1048.46 | 101.88 | 14.64 | 562 | 482 | 47 | 7 | 91.89 | 42.27 | 0.89 | 0.41
42 | ТССЦ-403-8411 Приказ Минстроя России от 31.12.14 №937/пр | Плита перекрытия П5-5 /бетон В15 (М200), объем 0,16 м3, расход ар-ры 6,6 кг/ (серия 3.006.1-2.87 вып.2) ИНДЕКС К ПОЗИЦИИ(справочно): ТССЦ-403-8411 Плита перекрытия: П5-5 /бетон В15 (М200), объем 0,16 м3, расход ар-ры 6,6 кг/ (серия 3.006.1-2.87 вып.2) МАТ=9,56 | шт. | 20 | 248.83 |  |  |  | 4977
43 | ТССЦ-403-8418 Приказ Минстроя России от 31.12.14 №937/пр | Плита перекрытия П7д-3 /бетон В15 (М200), объем 0,06 м3, расход ар-ры 3,9 кг/ (серия 3.006.1-2.87 вып.2) ИНДЕКС К ПОЗИЦИИ(справочно): ТССЦ-403-8418 Плита перекрытия: П7д-3 /бетон В15 (М200), объем 0,06 м3, расход ар-ры 3,9 кг/ (серия 3.006.1-2.87 вып.2) МАТ=8,35 | шт. | 26 | 100.15 |  |  |  | 2604
44 | ТЕР22-04-001-01 Приказ Минстроя России от 31.12.14 №937/пр | Устройство круглых колодцев из сборного железобетона в грунтах: сухих 9 160,35 = 26 206,60 - 5,8 x 399,00 - 9,6 x 903,00 - 3,95 x 1 535,00 ИНДЕКС К ПОЗИЦИИ(справочно): ТЕР22-04-001-01 ТЕР22-04-001-01 [3-2016] ОЗП=16,07; ЭМ=8,52; ЗПМ=16,07; МАТ=8,53 НР (4905 руб.): 111%=130%*0.85 от ФОТ (4419 руб.) СП (3137 руб.): 71%=89%*0.8 от ФОТ (4419 руб.) | 10 м3 железобетонных и бетонных конструкций колодца | 0,187 (0,02+0,4*3+0,27+0,38) / 10 | 9160.35 | 1126.78 | 3048.04 | 340.21 | 1713 | 211 | 570 | 64 | 106.3 | 19.88 | 20.77 | 3.88
45 | ТССЦ-403-8296 Приказ Минстроя России от 31.12.14 №937/пр | Кольцо опорное КО-6 /бетон В15 (М200), объем 0,02 м3, расход ар-ры 1,10 кг/ (серия 3.900.1-14) ИНДЕКС К ПОЗИЦИИ(справочно): ТССЦ-403-8296 Кольцо опорное КО-6 /бетон В15 (М200), объем 0,02 м3, расход ар-ры 1,10 кг / (серия 3.900.1-14) МАТ=19,27 | шт. | 1 | 33.26 |  |  |  | 33
46 | ТССЦ-403-8275 Приказ Минстроя России от 31.12.14 №937/пр | Кольцо стеновое смотровых колодцев КС15.9 /бетон В15 (М200), объем 0,40 м3, расход арматуры 7,02 кг/ (серия 3.900.1-14) ИНДЕКС К ПОЗИЦИИ(справочно): ТССЦ-403-8275 Кольцо стеновое смотровых колодцев: КС15.9 /бетон В15 (М200), объем 0,40 м3, расход арматуры 7,02 кг/ (серия 3.900.1-14) МАТ=7,19 | шт. | 3 | 685.45 |  |  |  | 2056
47 | ТССЦ-403-8231 Приказ Минстроя России от 31.12.14 №937/пр | Плита перекрытия 1ПП15-1 /бетон В15 (М200), объем 0,27 м3, расход ар-ры 30 кг/ (серия 3.900.1-14) ИНДЕКС К ПОЗИЦИИ(справочно): ТССЦ-403-8231 Плита перекрытия: 1ПП15-1 /бетон В15 (М200), объем 0,27 м3, расход ар-ры 30 кг/ (серия 3.900.1-14) МАТ=11,14 | шт. | 1 | 394.33 |  |  |  | 394
48 | ТССЦ-403-8242 Приказ Минстроя России от 31.12.14 №937/пр | Плита днища ПН15 /бетон В15 (М200), объем 0,38 м3, расход ар-ры 33,13 кг / (серия 3.900.1-14) ИНДЕКС К ПОЗИЦИИ(справочно): ТССЦ-403-8242 Плита днища: ПН15 /бетон В15 (М200), объем 0,38 м3, расход ар-ры 33,13 кг / (серия 3.900.1-14) МАТ=11,25 | шт. | 1 | 489.74 |  |  |  | 490
49 | ТССЦ-101-2535 Приказ Минстроя России от 31.12.14 №937/пр | Люки чугунные легкие ИНДЕКС К ПОЗИЦИИ(справочно): ТССЦ-101-2535 Люки чугунные: легкие МАТ=7,55 | шт. | 1 | 398 |  |  |  | 398
50 | ТЕР13-03-001-01 Приказ Минстроя России от 31.12.14 №937/пр | Огрунтовка бетонных и оштукатуренных поверхностей: битумной грунтовкой, первый слой ИНДЕКС К ПОЗИЦИИ(справочно): ТЕР13-03-001-01 ТЕР13-03-001-01 [3-2016] ОЗП=16,07; ЭМ=3,13; ЗПМ=16,07; МАТ=11,2 НР (965 руб.): 77%=90%*0.85 от ФОТ (1253 руб.) СП (702 руб.): 56%=70%*0.8 от ФОТ (1253 руб.) | 100 м2 окрашиваемой поверхности | 0.825 | 225.53 | 94.58 | 10.24 | 0.12 | 186 | 78 | 8 |  | 7.43 | 6.13 | 0.01 | 0.01
51 | ТЕР13-03-001-02 Приказ Минстроя России от 31.12.14 №937/пр | Огрунтовка бетонных и оштукатуренных поверхностей: битумной грунтовкой, последующий слой ИНДЕКС К ПОЗИЦИИ(справочно): ТЕР13-03-001-02 ТЕР13-03-001-02 [3-2016] ОЗП=16,07; ЭМ=3,13; ЗПМ=16,07; МАТ=11,5 НР (965 руб.): 77%=90%*0.85 от ФОТ (1253 руб.) СП (702 руб.): 56%=70%*0.8 от ФОТ (1253 руб.) | 100 м2 окрашиваемой поверхности | 0.825 | 177.9 | 94.58 | 10.24 | 0.12 | 147 | 78 | 8 |  | 7.43 | 6.13 | 0.01 | 0.01
52 | ТЕР08-01-003-05 Приказ Минстроя России от 31.12.14 №937/пр | Гидроизоляция стен, фундаментов: боковая оклеечная по выровненной поверхности бутовой кладки, кирпичу и бетону в 2 слоя 2 452,92 = 4 187,12 - 230 x 7,54 ИНДЕКС К ПОЗИЦИИ(справочно): ТЕР08-01-003-05 ТЕР08-01-003-05 [3-2016] ОЗП=16,07; ЭМ=9,34; ЗПМ=16,07; МАТ=8,48 НР (518 руб.): 104%=122%*0.85 от ФОТ (498 руб.) СП (319 руб.): 64%=80%*0.8 от ФОТ (498 руб.) | 100 м2 изолируемой поверхности | 0,058 5,8 / 100 | 2452.92 | 540.07 | 103.41 |  | 142 | 31 | 6 |  | 46.8 | 2.71
53 | ТССЦ-101-3376 Приказ Минстроя России от 31.12.14 №937/пр | Стекломаст с посыпкой пылевидной или с полиэтиленовой пленкой ИНДЕКС К ПОЗИЦИИ(справочно): ТССЦ-101-3376 Стекломаст с посыпкой пылевидной или с полиэтиленовой пленкой МАТ=4,68 | м2 | 13.34 | 19.13 |  |  |  | 255
Итого прямые затраты по разделу в ценах 2001г. | [8 empty] | 231647 | 11841 | 14054 | 1327 |  | 1020.46 |  | 88.32
Итого прямые затраты по разделу с учетом индексов, в текущих ценах | [8 empty] | 1539048 | 190285 | 97228 | 21324 |  | 1020.46 |  | 88.32
Накладные расходы | [8 empty] | 226421
Сметная прибыль | [8 empty] | 143933
Итого по разделу 2 Монтажные работы | [8 empty] | 1909402 |  |  |  |  | 1020.46 |  | 88.32
Раздел 3. Земляные работы
54 | ТЕР01-01-003-09 Приказ Минстроя России от 31.12.14 №937/пр | Разработка грунта в отвал экскаваторами «драглайн» или «обратная лопата» с ковшом вместимостью: 0,65 (0,5-1) м3, группа грунтов 3 ИНДЕКС К ПОЗИЦИИ(справочно): ТЕР01-01-003-09 ТЕР01-01-003-09 [3-2016] ОЗП=16,07; ЭМ=8,65; ЗПМ=16,07 НР (169 руб.): 81%=95%*0.85 от ФОТ (209 руб.) СП (84 руб.): 40%=50%*0.8 от ФОТ (209 руб.) | 1000 м3 грунта | 0.020413 | 3841.73 | 125.06 | 3716.67 | 475.57 | 78 | 3 | 75 | 10 | 13.22 | 0.27 | 28.91 | 0.59
55 | ТЕР01-01-012-15 Приказ Минстроя России от 31.12.14 №937/пр | Разработка грунта с погрузкой на автомобили-самосвалы экскаваторами с ковшом вместимостью: 1,25 (1,25-1,5) м3, группа грунтов 3 ИНДЕКС К ПОЗИЦИИ(справочно): ТЕР01-01-012-15 ТЕР01-01-012-15 [3-2016] ОЗП=16,07; ЭМ=10,17; ЗПМ=16,07; МАТ=6,91 НР (365 руб.): 81%=95%*0.85 от ФОТ (450 руб.) СП (180 руб.): 40%=50%*0.8 от ФОТ (450 руб.) | 1000 м3 грунта | 0,0406 (62,9-22,3) / 1000 | 2971.1 | 71.33 | 2892.97 | 605.52 | 121 | 3 | 117 | 25 | 7.54 | 0.31 | 36.81 | 1.49
56 | ТЕР01-02-057-03 Приказ Минстроя России от 31.12.14 №937/пр | Разработка грунта вручную в траншеях глубиной до 2 м без креплений с откосами, группа грунтов: 3 ИНДЕКС К ПОЗИЦИИ(справочно): ТЕР01-02-057-03 ТЕР01-02-057-03 [3-2016] ОЗП=16,07; ЗПМ=16,07 НР (481 руб.): 68%=80%*0.85 от ФОТ (707 руб.) СП (255 руб.): 36%=45%*0.8 от ФОТ (707 руб.) | 100 м3 грунта | 0,01887 (62,9*0,03) / 100 | 2346.08 | 2346.08 |  |  | 44 | 44 |  |  | 248 | 4.68
57 | ТССЦпг03-21-01-040 Приказ Минстроя России от 31.12.14 №937/пр | Перевозка грузов автомобилями-самосвалами грузоподъемностью 10 т, работающих вне карьера, на расстояние: до 40 км I класс груза ИНДЕКС К ПОЗИЦИИ(справочно): ТССЦпг03-21-01-040 Перевозка грузов автомобилями-самосвалами грузоподъемностью 10 т, работающих вне карьера, на расстояние: до 40 км I класс груза ЭМ=11,19 НР 0%=0%*0.85 от ФОТ СП 0%=0%*0.8 от ФОТ | 1 т груза | 48,72 40,6*1,2 | 22.32 |  | 22.32 |  | 1087 |  | 1087
58 | ТЕР23-01-001-01 Приказ Минстроя России от 31.12.14 №937/пр | Устройство основания под трубопроводы: песчаного ИНДЕКС К ПОЗИЦИИ(справочно): ТЕР23-01-001-01 ТЕР23-01-001-01 [3-2016] ОЗП=16,07; ЭМ=7,03; ЗПМ=16,07; МАТ=10,97 НР (2051 руб.): 111%=130%*0.85 от ФОТ (1848 руб.) СП (1312 руб.): 71%=89%*0.8 от ФОТ (1848 руб.) | 10 м3 основания | 1,09 10,9 / 10 | 828.73 | 101.08 | 32.45 | 4.29 | 903 | 110 | 35 | 5 | 10.2 | 11.12 | 0.35 | 0.38
59 | ТЕР01-01-033-02 Приказ Минстроя России от 31.12.14 №937/пр | Засыпка траншей и котлованов с перемещением грунта до 5 м бульдозерами мощностью: 59 кВт (80 л.с.), группа грунтов 2 ИНДЕКС К ПОЗИЦИИ(справочно): ТЕР01-01-033-02 ТЕР01-01-033-02 [3-2016] ОЗП=16,07; ЭМ=10,03; ЗПМ=16,07 НР (13 руб.): 81%=95%*0.85 от ФОТ (16 руб.) СП (6 руб.): 40%=50%*0.8 от ФОТ (16 руб.) | 1000 м3 грунта | 0,0073 7,3 / 1000 | 642.99 |  | 642.99 | 125.24 | 5 |  | 5 | 1 |  |  | 8.87 | 0.06
60 | ТССЦ-408-0122 Приказ Минстроя России от 31.12.14 №937/пр | Песок природный для строительных работ средний ИНДЕКС К ПОЗИЦИИ(справочно): ТССЦ-408-0122 Песок природный для строительных: работ средний МАТ=10,97 | м3 | 8,03 7,3*1,1 | 63.2 |  |  |  | 507
61 | ТЕР01-01-033-03 Приказ Минстроя России от 31.12.14 №937/пр | Засыпка траншей и котлованов с перемещением грунта до 5 м бульдозерами мощностью: 59 кВт (80 л.с.), группа грунтов 3 ИНДЕКС К ПОЗИЦИИ(справочно): ТЕР01-01-033-03 ТЕР01-01-033-03 [3-2016] ОЗП=16,07; ЭМ=10,03; ЗПМ=16,07 НР (39 руб.): 81%=95%*0.85 от ФОТ (48 руб.) СП (19 руб.): 40%=50%*0.8 от ФОТ (48 руб.) | 1000 м3 грунта | 0,0223 22,3 / 1000 | 751 |  | 751 | 146.28 | 17 |  | 17 | 3 |  |  | 10.36 | 0.23
62 | ТЕР01-01-033-09 Приказ Минстроя России от 31.12.14 №937/пр | При перемещении грунта на каждые последующие 5 м добавлять: к расценке 01-01-033-03 ИНДЕКС К ПОЗИЦИИ(справочно): ТЕР01-01-033-09 ТЕР01-01-033-09 [3-2016] ОЗП=16,07; ЭМ=10,03; ЗПМ=16,07 НР (13 руб.): 81%=95%*0.85 от ФОТ (16 руб.) СП (6 руб.): 40%=50%*0.8 от ФОТ (16 руб.) | 1000 м3 грунта | 0,0223 22,3 / 1000 | 325.48 |  | 325.48 | 63.4 | 7 |  | 7 | 1 |  |  | 4.49 | 0.1
Итого прямые затраты по разделу в ценах 2001г. | [8 empty] | 2769 | 160 | 1343 | 45 |  | 16.38 |  | 2.85
Итого прямые затраты по разделу с учетом индексов, в текущих ценах | [8 empty] | 30995 | 2571 | 14540 | 723 |  | 16.38 |  | 2.85
Накладные расходы | [8 empty] | 3131
Сметная прибыль | [8 empty] | 1863
Итого по разделу 3 Земляные работы | [8 empty] | 35989 |  |  |  |  | 16.38 |  | 2.85
ИТОГИ ПО СМЕТЕ:
Итого прямые затраты по смете в ценах 2001г. | [8 empty] | 247726 | 17643 | 23065 | 2086 |  | 1519.31 |  | 138.91
Итого прямые затраты по смете с учетом индексов, в текущих ценах | [8 empty] | 1711151 | 283523 | 162209 | 33522 |  | 1519.31 |  | 138.91
Накладные расходы | [8 empty] | 333102
Сметная прибыль | [8 empty] | 212177
ВСЕГО по смете | [8 empty] | 2256430 |  |  |  |  | 1519.31 |  | 138.91
Внутренние санитарно-технические работы: демонтаж и разборка (ремонтно-строительные) | [8 empty] | 3811 |  |  |  |  | 11.19 |  | 0.06
Бетонные и железобетонные сборные конструкции в промышленном строительстве | [8 empty] | 192767 |  |  |  |  | 269.01 |  | 32.63
Наружные сети водопровода, канализации, теплоснабжения, газопровода | [8 empty] | 1257270 |  |  |  |  | 852.25 |  | 103.57
Теплоизоляционные работы | [8 empty] | 186835 |  |  |  |  | 333.87
Сантехнические работы - внутренние (трубопроводы, водопровод, канализация, отопление, газоснабжение, вентиляция и кондиционирование воздуха) | [8 empty] | 25343 |  |  |  |  | 32.76 |  | 0.16
Материалы | [8 empty] | 563677
Защита строительных конструкций и оборудования от коррозии | [8 empty] | 7711 |  |  |  |  | 12.26 |  | 0.02
Конструкции из кирпича и блоков | [8 empty] | 2281 |  |  |  |  | 2.71
Земляные работы, выполняемые механизированным способом | [8 empty] | 3128 |  |  |  |  | 0.58 |  | 2.47
Земляные работы, выполняемые ручным способом | [8 empty] | 1443 |  |  |  |  | 4.68
Перевозка грузов автотранспортом | [8 empty] | 12164
Итого | [8 empty] | 2256430 |  |  |  |  | 1519.31 |  | 138.91
В том числе:
Материалы | [8 empty] | 1265419
Машины и механизмы | [8 empty] | 162209
ФОТ | [8 empty] | 317045
Накладные расходы | [8 empty] | 333102
Сметная прибыль | [8 empty] | 212177
ВСЕГО по смете | [8 empty] | 2256430 |  |  |  |  | 1519.31 |  | 138.91
Составил: ___________________________
(должность, подпись, расшифровка)
Проверил: ___________________________
(должность, подпись, расшифровка)